## 仪表材料备件采购
福海创材料及仪表采购申请表（仪表材料、备件采购）
序号 | 名称 | 规格型号材质 | 执行标准 | 实际 请购量 | 库存确认量 | 单位 | 品牌要求 | 是否澄清 | 使用描述（购买原因、设备材料使用部门位置、位号等） | 需求时间 | 物料号 | 提报人 | 采购申请号
1 | 不锈钢防爆电磁阀箱 | 不锈钢防爆电磁阀箱\316ss\四路控制\四组开关指示灯红绿\四组开关按钮红绿\远程就地切换\ExdIICT4\IP65\ |  | 3 | 0 | PC | 现场测绘 | 是 | 污水罐区电磁阀箱腐蚀严重 | 2018.7.20 | 82035189 | 黄合作 | 1500014617
2 | 不锈钢防爆电磁阀箱 | 不锈钢防爆电磁阀箱\316ss\四路控制\四组开关指示灯红绿\四组开关按钮红绿\四联24V电磁阀单电两位五通\316ss8*Φ12快速接头-Φ12卡套接头\ExdIICT4\IP65 |  | 4 | 0 | PC | 现场测绘 | 是 | 污泥脱水系统气源改造 | 2018.7.20 | 82035190 | 黄合作
1 | 讯响器 | 讯响器\格林通S104配件\YAS501101\EXDIICT6\IP66 |  | 30 |  | 台 | 无锡格林通 | 是 | 故障仪表更换 | 2018.8.10 | 82034219 | 王照军 | 1500014669
1 | 黄铜外丝减压阀 | 黄铜外丝减压阀\DN40双外牙活接\1Mpa不锈钢压力表 |  | 4 |  | PC |  |  | 污水处理站加药机配件损坏 | 2018.7.20 | 82035220 | 黄合作 | 1500014621
1 | 防爆开关 | 防爆开关\BK10-16/2 |  | 50 |  | PC |  |  | 就地操作开关损坏 | 2018.7.20 | 82035104 | 黄颖 | 1500014616
2 | 短旋钮开关 | 短旋钮开关\LA39-A-XS-ffu\三位双复位\24VDC\黑色 |  | 300 | 0 | PC |  |  | 电磁阀箱开关老化 | 2018.7.20 | 82035186 | 黄合作
3 | 短旋钮开关 | 短旋钮开关\LA39-A-X\二位\24VDC\黑色 |  | 100 | 0 | PC |  |  | 电磁阀箱开关老化 | 2018.7.20 | 82035187 | 黄合作
4 | 圆型双色灯 | 圆型双色灯\AD16-22D\红绿\24VDC |  | 50 | 0 | PC |  |  | 电磁阀箱指示灯老化 | 2018.7.20 | 82035188 | 黄合作
1 | 螺纹式热电阻温度计 | 螺纹式热电阻温度计\不锈钢活动卡套\G1/2\Φ6/150mm\PT100三线式 |  | 30 |  | PC | WIKA、天康园 |  | 泵轴承温度检测损坏 | 2018.7.20 | 82035105 | 黄颖 | 1500014609
2 | 防爆热电阻远传温度仪表 | WTZd-285 (Z)/J\G1/2\L＝140mm\紫铜\软尾\就地显示\活卡套 |  | 30 |  | PC | 南阳华业 | 需澄清 | 电机轴承温度检测损坏 | 2018.7.20 | 82034610 | 黄颖
| 提报部门： | 仪表团队 | 经办： |  |  |  | 审核： |  |  | 核准：
| 物料课： |  | 经办： |  |  |  | 审核：
| 设备管理部： |  | 经办： |  |  |  | 审核： |  |  | 核准：