## 紧急请购2
材料及备件采购表
序号 | 名称 | 规格型号材质 | 执行标准 | 实际 请购量 | 单位 | 品牌要求 | 使用描述（购买原因、设备材料使用部门位置、位号等） | 需求时间 | 提报人 | 备注
1 | OXT4000氧化锆 | OXT4CNF-2-0-0-0-24-3-1-00-11-EL 分体式 |  | 2 | PC | 艾默生 | 二部加热炉氧化锆分析仪 21-AT-004A 21-AT-014B损坏更换
2 | 氧化锆电子单元 | 3D39861G01-EL |  | 5 | PC | 艾默生 | 芳烃部加热炉氧化锆分析仪损坏更换
3 | 氧化锆加热器 | 3D39744G01-EL |  | 2 | PC | 艾默生 | 芳烃部加热炉氧化锆分析仪损坏更换
5 | 42717032SP | LCD front panel X2 |  | 1 | PC | 艾默生 | 42单元氢分析仪损坏更换
6 | 42717313 | TC-cell SS cpl. closed ref. side; application H2 in N2 |  | 1 | PC | 艾默生 | 42单元氢分析仪损坏更换
7 | 43002012 | Pcb;WAP100;TC sensor; var Usen Signal processing;WLD sensor; |  | 1 | PC | 艾默生 | 42单元氢分析仪损坏更换
8 | 43002810 | TSD 01 PCB assembly |  | 1 | PC | 艾默生 | 42单元氢分析仪损坏更换
9 | 43500470 | XSTA 01 PCB Assembly |  | 1 | PC | 艾默生 | 42单元氢分析仪损坏更换
10 | 43500709 | XSP 09 X2-MID-4AC-5DC |  | 1 | PC | 艾默生 | 42单元氢分析仪损坏更换
11 | 43500930 | XPSA 02 PCB Assembly with 5 Analog Outputs |  | 1 | PC | 艾默生 | 42单元氢分析仪损坏更换
12 | ETC00383 | Tube DN 4/6 PFA natur |  | 1 | PC | 艾默生 | 42单元氢分析仪损坏更换
13 | ETC00713 | In-line filter stainless steel hose connection |  | 1 | PC | 艾默生 | 42单元氢分析仪损坏更换
14 | ETC01150 | Tube adapter cpl. |  | 1 | PC | 艾默生 | 42单元氢分析仪损坏更换
15 | ETC01665 | Power Supply PSU-4341-03 |  | 1 | PC | 艾默生 | 42单元氢分析仪损坏更换
16 | 43004670 | XPSA 01 PCB Assembly with 4 Analog Outputs |  | 1 | PC | 艾默生 | 42单元氢分析仪损坏更换
其他
1 | 防爆排气扇 | BFS-300S 220V 180W ExdeⅡCT4 风量24m3/min |  | 1 | PC |  | 37单元分析小屋
2 | 筒式滤芯 | 净水器10寸通用PP棉滤芯 |  | 11 | PC |  | 循环冷却水，水中油分析仪
3 | 1/4英寸直通卡套中间接头 | 316L 材质 |  | 50 | PC | 世伟洛克\parker\fitok | 41 单元加热炉
4 | 95%±5%酒精 | 500Ml |  | 6 | 瓶 |  | 清洗电路板