## 包1
附件1：
储运VOCs仪表施工材料紧急采购项目（包1）报价清单
序号 | 物资名称 | 材料描述（规格、型号等） | 推荐品牌 | 单位 | 数量 | 用途 | 报价单位填写（价格单位：RMB元）
[7 empty] | 单价 | 合价 | 交货日期 | 品牌 | 计划使用日期
1 | 镀锌等边角钢(Q235B+Zn） | ∠50×50×5 Q235B |  | 米 | 18 | 储运VOC治理 |  |  |  |  | 2019-10-25
2 | 镀锌等边角钢(Q235B+Zn） | ∠40×40×4 Q235B |  | 米 | 78 | 储运VOC治理 |  |  |  |  | 2019-10-25
3 | 槽钢 | 12# Q235B |  | 米 | 98 | 储运VOC治理 |  |  |  |  | 2019-10-25
4 | 钢板 | 200×200mm δ=6mm Q235B |  | 块 | 50 | 储运VOC治理 |  |  |  |  | 2019-10-25
5 | 镀锌钢管（Q235B+Zn） | DN50 |  | 米 | 90 | 储运VOC治理 |  |  |  |  | 2019-10-25
6 | 镀锌钢管（Q235B+Zn） | DN25 |  | 米 | 222 | 储运VOC治理 |  |  |  |  | 2019-10-25
7 | 镀锌钢管（Q235B+Zn） | DN20 |  | 米 | 528 | 储运VOC治理 |  |  |  |  | 2019-10-25
8 | 镀锌钢管（Q235B+Zn） | DN15 |  | 米 | 318 | 储运VOC治理 |  |  |  |  | 2019-10-25
9 | 无缝钢管 | φ18×3 316SS |  | 米 | 900 | 储运VOC治理 |  |  |  |  | 2019-10-25
10 | 无缝钢管 | φ8×1 316SS |  | 米 | 60 | 储运VOC治理 |  |  |  |  | 2019-10-25
11 | 阻燃型铜芯聚乙烯绝缘聚氯乙烯护套，铜丝编织控制总屏对绞式本安软电缆 | ZR-ia-DJYVRP 2×1.5 | 常州八益、江苏华宇电缆、远东电缆厂 | 米 | 26000 | 储运VOC治理 |  |  |  |  | 2019-10-25
12 | 阻燃型铜芯聚乙烯绝缘聚氯乙烯护套，铜丝编织控制总屏对绞式本安软电缆 | ZR-ia-DJYVRP 2×2.5 | 常州八益、江苏华宇电缆、远东电缆厂 | 米 | 6500 | 储运VOC治理 |  |  |  |  | 2019-10-25
13 | 阻燃型铜芯聚氯乙烯绝缘和护套，铜丝编织控制总屏软电缆 | ZR-KVVRP 2×1.5 | 常州八益、江苏华宇电缆、远东电缆厂 | 米 | 2500 | 储运VOC治理 |  |  |  |  | 2019-10-25
14 | 阻燃型铜芯聚氯乙烯绝缘和护套，铜丝编织控制总屏软电缆 | ZR-KVVRP 4×1.5 | 常州八益、江苏华宇电缆、远东电缆厂 | 米 | 7500 | 储运VOC治理 |  |  |  |  | 2019-10-25
15 | 黄绿铜芯绝缘电线 | BVV-1×16mm2 | 常州八益、江苏华宇电缆、远东电缆厂 | 米 | 150 | 储运VOC治理 |  |  |  |  | 2019-10-25
16 | 承插焊截止阀 | PN63 DN10 φ18 316SS | PARKER、FITOK、CIR-LOK | 个 | 100 | 储运VOC治理 |  |  |  |  | 2019-10-25
17 | 法兰闸阀 | CL150 DN20 RF 316SS |  | 个 | 30 | 储运VOC治理 |  |  |  |  | 2019-10-25
18 | 内螺纹截止阀 | PN25 DN25 Q235B | PARKER、FITOK、CIR-LOK | 个 | 4 | 储运VOC治理 |  |  |  |  | 2019-10-25
19 | 内螺纹截止阀 | PN25 DN15 Q235B | PARKER、FITOK、CIR-LOK | 个 | 10 | 储运VOC治理 |  |  |  |  | 2019-10-25
20 | 内螺纹截止阀 | PN25 DN20 Q235B | PARKER、FITOK、CIR-LOK | 个 | 8 | 储运VOC治理 |  |  |  |  | 2019-10-25
21 | 不锈钢气源球阀 | G1/2"-φ8 316SS | PARKER、FITOK、CIR-LOK | 个 | 15 | 储运VOC治理 |  |  |  |  | 2019-10-25
22 | 对焊式直通终端接头 | PN63 1/2NPT(M)/φ18 316SS | PARKER、FITOK、CIR-LOK | 个 | 70 | 储运VOC治理 |  |  |  |  | 2019-10-25
23 | 对焊式直通终端接头 | PN63 φ18/R1/2 316SS | PARKER、FITOK、CIR-LOK | 个 | 50 | 储运VOC治理 |  |  |  |  | 2019-10-25
24 | 承插焊三通接头 | PN63 φ18 316SS | PARKER、FITOK、CIR-LOK | 个 | 50 | 储运VOC治理 |  |  |  |  | 2019-10-25
25 | 螺纹管帽 | PN63 1/2"FNPT 316SS | PARKER、FITOK、CIR-LOK | 个 | 50 | 储运VOC治理 |  |  |  |  | 2019-10-25
26 | 对焊式压力表接头（带紫铜垫） | PN63 M20×1.5/φ18 316SS |  | 个 | 80 | 储运VOC治理 |  |  |  |  | 2019-10-25
27 | 防爆格兰 | M20×1.5 316SS ExdeIIBT4 |  | 个 | 90 | 储运VOC治理 |  |  |  |  | 2019-10-25
28 | 铝合金弯通穿线盒 | G1" |  | 个 | 100 | 储运VOC治理 |  |  |  |  | 2019-10-25
29 | 铝合金弯通穿线盒 | G3/4" |  | 个 | 270 | 储运VOC治理 |  |  |  |  | 2019-10-25
30 | 铝合金三通穿线盒 | G1" |  | 个 | 25 | 储运VOC治理 |  |  |  |  | 2019-10-25
31 | 管接头 | HZBF-GH G1" |  | 个 | 25 | 储运VOC治理 |  |  |  |  | 2019-10-25
32 | 管接头 | HZBF-GH G3/4" |  | 个 | 50 | 储运VOC治理 |  |  |  |  | 2019-10-25
33 | 法兰盖 | CL150 DN20 RF 316SS 中心开孔φ18.5 |  | 个 | 140 | 储运VOC治理 |  |  |  |  | 2019-10-25
34 | 双头螺栓 | M14×70 35CrMo 带螺母 |  | 个 | 220 | 储运VOC治理 |  |  |  |  | 2019-10-25
35 | 金属缠绕垫 | 带内外环型 316SS+GRAF CL150 DN20 |  | 米 | 60 | 储运VOC治理 |  |  |  |  | 2019-10-25
36 | 槽盒式汇线桥架碳钢热浸锌+喷塑 | 400×200×2mm （成套提供盖板、隔板、内外连接板、连接螺丝、扣锁等） ，外观为灰色，要求配1个垂直等径下弯通、1个垂直等径上弯通、2个90度等径右弯通、2个90度等径左弯通 |  | 个 | 54 | 储运VOC治理 |  |  |  |  | 2019-10-25
37 | 电缆桥架封头 | 400×200 |  | 台 | 2 | 储运VOC治理 |  |  |  |  | 2019-10-25
38 | 差压变送器 | 4~20mA HART，IP67，24VDC，ExiaⅡCT4，0~4KPa,详见规格书 | YOKOGAWA，ROSEMOUNT | 台 | 2 | 储运VOC治理 |  |  |  |  | 2019-10-25
39 | 涡街流量计 | FF,IP67,24VDC,ExiaⅡCT4,DN40,CL300,介质：氮气，分体式，详见规格书 | YOKOGAWA，ROSEMOUNT,E+H | 台 | 1 | 储运VOC治理 |  |  |  |  | 2019-10-25
40 | 涡街流量计 | FF,IP67,24VDC,ExiaⅡCT4,DN25,CL300,介质：空气，分体式，详见规格书 | YOKOGAWA，ROSEMOUNT,E+H | 块 | 1 | 储运VOC治理 |  |  |  |  | 2019-10-25
41 | 不锈钢膜盒压力表 | 0~4KPa,M20*1.5,径向，Φ100,±2.5%FS,详见规格书 | 布莱迪，WIKA | 块 | 2 | 储运VOC治理 |  |  |  |  | 2019-10-25
42 | 不锈钢耐震膜盒压力表 | 0~20KPa,M20*1.5,径向，Φ100,±2.5%FS,详见规格书 | 布莱迪，WIKA | 块 | 2 | 储运VOC治理 |  |  |  |  | 2019-10-25
43 | 不锈钢压力表 | 0~1.0MPa,M20*1.5,径向，Φ100,±1.5%FS,详见规格书 | 布莱迪，WIKA | 块 | 2 | 储运VOC治理 |  |  |  |  | 2019-10-25
44 | 不锈钢压力表 | 0~1.6MPa,M20*1.5,径向，Φ100,±1.5%FS,详见规格书 | 布莱迪，WIKA | 块 | 2 | 储运VOC治理 |  |  |  |  | 2019-10-25
采购单位技术澄清联系人：王志刚 13599910286 wangzg@fhcpec.com.cn
| 总计金额： | [6 empty] | 0
发票及税率 |  | 开具13%增值税专用发票
质保期 |  | 设备投用12个月或货物验收合格之日起18个月，以先到为准。
付款方式 |  | 货到验收合格且收到全额发票后30日内支付总价的95%货款，质保期内货物无质量问题且收到卖方提出的支付申请后30日内无息支付5%余款。
报价单位（盖章）：
联系人：
电话：
邮箱：
报价日期：