## 包4
附件4：
垫片、螺栓、型材等（包4）报价清单
序号 | 物资名称 | 材料描述1 | 材料描述2 | 单位 | 数量 | 用途 | 报价单位填写（价格单位：RMB元）
[7 empty] | 单价 | 合价 | 交货日期 | 品牌
1 | 垫片 | 10" 0Cr18Ni9 SPIRAL WOUND AND GRAPHITE FILLED W/IR：0Cr18Ni9,4.5mm PN2.0MPa,MFM,SH/T 3407 |  | 个 | 16 | 技改技措19169
2 | 垫片 | 8" 0Cr18Ni9 SPIRAL WOUND AND GRAPHITE FILLED,OR:CS,4.5mm PN2.0MPa,RF,SH/T 3407 |  | 个 | 4 | 技改技措19169
3 | 垫片 | 8" 0Cr18Ni9 SPIRAL WOUND AND GRAPHITE FILLED,OR:CS,4.5mm PN5.0MPa,RF,SH/T 3407 |  | 个 | 2 | 技改技措19169
4 | 垫片 | 6" 0Cr18Ni9 SPIRAL WOUND AND GRAPHITE FILLED,OR:CS,4.5mm PN2.0MPa,RF,SH/T 3407 |  | 个 | 2 | 技改技措19169
5 | 垫片 | 3/4" 0Cr18Ni9 SPIRAL WOUND AND GRAPHITE FILLED,OR:CS,4.5mm PN2.0MPa,RF,SH/T 3407 |  | 个 | 4 | 技改技措19169
6 | 带外环型缠绕式垫片 | 150LB,DN200,OR:CS,SH/T 3407，304+GRAF，SH/T 3407-2013 | DN200，150LB | 片 | 32 | 技改技措180008D
7 | 带外环型缠绕式垫片 | 150LB,DN250,OR:CS,SH/T 3407，304+GRAF，SH/T 3407-2013 | DN250，150LB | 片 | 4 | 技改技措180008D
8 | 带外环型缠绕式垫片 | 150LB,DN200,OR:CS,SH/T 3407，304+GRAF，SH/T 3407-2013 | DN200，150LB | 片 | 4 | 技改技措180008D
9 | 带外环型缠绕式垫片 | 150LB,DN150,OR:CS,SH/T 3407，304+GRAF，SH/T 3407-2013 | DN150，150LB | 片 | 32 | 技改技措180008D
10 | 螺柱/螺母 | M 24X130 35CrMoA/35#,GB3077,GB/T699,PN2.0MPa,S.BOLT,等长双头螺柱W/两个六角螺母,SH/T 3404 |  | 套 | 192 | 技改技措19169
11 | 螺柱/螺母 | M24X155 35CrMoA/35#,GB3077,GB/T699,PN2.0MPa,S.BOLT,等长双头螺柱W/两个六角螺母,SH/T 3404 |  | 套 | 36 | 技改技措19169
12 | 螺柱/螺母 | M20X115 35CrMoA/35#,GB3077,GB/T699,PN2.0MPa,S.BOLT,等长双头螺柱W/两个六角螺母,SH/T 3404 |  | 套 | 40 | 技改技措19169
13 | 螺柱/螺母 | M20X110 35CrMoA/35#,GB3077,GB/T699,PN2.0MPa,S.BOLT,等长双头螺柱W/两个六角螺母,SH/T 3404 |  | 套 | 24 | 技改技措19169
14 | 螺柱/螺母 | M14X70 35CrMoA/35#,GB3077,GB/T699,PN2.0MPa,S.BOLT,等长双头螺柱W/两个六角螺母,SH/T 3404 |  | 套 | 24 | 技改技措19169
15 | 全螺纹双头螺柱（母） | STUD BOLT WITH 2 II NUTS,SH/T 3404，35CrMoA/30CrMoA，SH/T 3404-2013 | M24X135 | 套 | 216 | 技改技措180008D
16 | 全螺纹双头螺柱（母） | STUD BOLT WITH 2 II NUTS,SH/T 3404，35CrMoA/30CrMoA，SH/T 3404-2013 | M24X135 | 套 | 100 | 技改技措180008D
17 | 全螺纹双头螺柱（母） | STUD BOLT WITH 2 II NUTS,SH/T 3404，35CrMoA/30CrMoA，SH/T 3404-2013 | M20X120 | 套 | 200 | 技改技措180008D
18 | 角钢 | L 80×80×10 |  | 米 | 47 | 技改技措19169
19 | 槽钢 | [100×48 |  | 米 | 16 | 技改技措19169
20 | 热轧钢板 | δ=6mm Q235A |  | 平方米 | 2 | 技改技措180008D
21 | 角钢 | ∠50 ×5 Q235A |  | 米 | 35 | 技改技措180008D
22 | 角钢 | ∠75×8 Q235A |  | 米 | 2 | 技改技措180008D
23 | 槽钢 | 8# Q235A |  | 米 | 40 | 技改技措180008D
24 | 槽钢 | Q235-A·F，C10 ，GB/T706-2008 | C10 | 米 | 30 | 技改技措180008D
25 | 槽钢 | Q235-A·F，C10 ，GB/T706-2008 | C10 | 米 | 30 | 技改技措180008D
| 总计金额： | [6 empty] | 0
发票及税率 |  | 开具13%增值税专用发票
质保期 |  | 设备投用12个月或货物验收合格之日起18个月，以先到为准。
付款方式 |  | 货到验收合格且收到全额发票后30日内支付总价的95%货款，质保期内货物无质量问题且收到卖方提出的支付申请后30日内无息支付5%余款。
报价单位（盖章）：
联系人：
电话：
邮箱：
报价日期：