## 发包制作
附件2、PTA团队安全标志牌发包规格、样式及相关要求
序号 | 内容 | 数量 | 样式 | 规格 | 是否需安装 | 安装位置
1 | 氧化装置盲板牌 | 300 |  | 氧化装置盲板牌正反面印,上部打一个悬挂孔 规格：长150mm*宽100mm，铝板2.0mm+户外反光车贴 | 无需安装 | 制作即可
2 |  | 100
3 | 精制装置盲板牌 | 300 |  | 精制装置盲板牌正反面印,上部打一个悬挂孔 规格：长150mm*宽100mm，铝板2.0mm+户外反光车贴 | 无需安装
4 |  | 100
5 | 必须戴防护眼镜 必须佩戴安全帽 必须戴防护耳器 必须戴防护手套 必须穿防护鞋 当心高温表面 禁止带火种 禁止烟火 禁止穿化纤衣服 当心烫伤 注意安全 噪声有害 | 13 |  | 统一做成一个牌子。 铝板规格：大牌子铝板，厚2mm+户外反光车贴,高1m×长2m，每个图标高0.4m×长0.3m，左右上下各间隔5cm（板面面积较大，背后需加支撑） 两根立杆，Φ133mm镀锌管立杆，全长2.2m，立杆顶部有封头，安装在水泥地上 | 需安装 用膨胀螺丝，安装在水泥地面 | 1.RTO、空压机房、余热发电机 2.氢气与甲醇制氢
6 | 必须戴防护眼镜 必须佩戴安全帽 必须戴防护耳器 必须戴防护手套 必须穿防护鞋 槽车装卸料必须接地 禁止带火种 禁止烟火 禁止穿化纤衣服 当心腐蚀 注意安全 噪声有害 | 1 |  |  | 需安装 用膨胀螺丝，安装在水泥地面 | 100区槽车卸料点
7 | 必须戴防护眼镜 必须佩戴安全帽 必须戴防护耳器 必须戴防护手套 必须穿防护鞋 当心电离辐射 禁止带火种 禁止烟火 禁止穿化纤衣服 当心烫伤 注意安全 噪声有害 | 9 |  |  | 需安装 用膨胀螺丝，安装在水泥地面 | 1.100-200区各路口处 2.500区各路口处
8 | 必须戴防护眼镜 必须佩戴安全帽 必须戴防护耳器 必须戴防护手套 必须穿防护鞋 必须戴防尘口罩 禁止带火种 禁止烟火 禁止穿化纤衣服 注意粉尘 注意安全 噪声有害 | 9 |  |  | 需安装 用膨胀螺丝，安装在水泥地面 | 1.300区M-311-1西侧 2.600区和风送各个路口600区和风送各个路口
9 | 必须戴防护眼镜 必须佩戴安全帽 必须戴防护耳器 必须戴防护手套 必须穿防护鞋 当心高温表面 禁止带火种 禁止烟火 禁止穿化纤衣服 当心腐蚀 注意安全 噪声有害 | 2 |  |  | 需安装 用膨胀螺丝，安装在水泥地面 | 400区各路口处
10 | 必须戴防护眼镜 必须佩戴安全帽 必须戴防护耳器 必须戴防护手套 必须穿防护鞋 当心高温表面 禁止带火种 禁止烟火 禁止穿化纤衣服 当心冻伤 注意安全 噪声有害 | 3 |  | 统一做成一个牌子。 铝板规格：大牌子铝板，厚2mm+户外反光车贴,高1m×长2m，每个图标高0.4m×长0.3m，左右上下各间隔5cm（板面面积较大，背后需加支撑） 两根立杆，Φ133mm镀锌管立杆，全长2.2m，立杆顶部有封头，安装在水泥地上 | 需安装 用膨胀螺丝，安装在水泥地面 | 氮气
11 | 受限空间进入需许可 | 400 |  | 高0.3m×长0.5m=0.15m2，铝板，厚1mm，顶部打两个圆孔 | 无需安装 | 制作即可
12 | 生产区 | 16 |  | 高0.4×长0.7m，铝板2.0mm+户外反光车贴 | 需安装铝牌 （原有立杆） | 安装在水泥地上
13 | 柴油告知牌 | 1 | 内容详见附件内容 | 牌子高1m×0.8m=0.8m2，铝板厚2mm+户外反光车贴 | 需安装铝牌 （原有立杆）
14 | 甲醇告知牌 | 3 | 内容详见附件内容 | 牌子高1m×0.8m=0.8m2，铝板厚2mm+户外反光车贴 | 需安装铝牌 （原有立杆）
15 | 甲烷告知牌 | 1 | 内容详见附件内容 | 牌子高1m×0.8m=0.8m2，铝板厚2mm+户外反光车贴 | 需安装铝牌 （原有立杆）
16 | 噪声告知牌 | 5 | 内容详见附件内容 | 牌子高1m×0.8m=0.8m2，铝板厚2mm+户外反光车贴 | 需安装铝牌 （原有立杆）
17 | 醋酸告知牌 | 1 | 内容详见附件内容 | 牌子高1m×0.8m=0.8m2，铝板厚2mm+户外反光车贴 | 需安装铝牌 （原有立杆）
18 | 氢氧化钠告知牌 | 1 | 内容详见附件内容 | 牌子高1m×0.8m=0.8m2，铝板厚2mm+户外反光车贴 | 需安装铝牌 （原有立杆）
19 | 对二甲苯告知牌 | 1 | 内容详见附件内容 | 牌子高1m×0.8m=0.8m2，铝板厚2mm+户外反光车贴 | 需安装铝牌 （原有立杆）
20 | 醋酸甲酯告知牌 | 1 | 内容详见附件内容 | 牌子高1m×0.8m=0.8m2，铝板厚2mm+户外反光车贴 | 需安装铝牌 （原有立杆）
21 | 醋酸异丁酯告知牌 | 1 | 内容详见附件内容 | 牌子高1m×0.8m=0.8m2，铝板厚2mm+户外反光车贴 | 需安装铝牌 （原有立杆）
22 | 氢溴酸告知牌 | 1 | 内容详见附件内容 | 牌子高1m×0.8m=0.8m2，铝板厚2mm+户外反光车贴 | 需安装铝牌 （原有立杆）
23 | 清锅剂告知牌 | 1 | 内容详见附件内容 | 牌子高1m×0.8m=0.8m2，铝板厚2mm+户外反光车贴 | 需安装铝牌 （原有立杆）
24 | 除氧剂告知牌 | 1 | 内容详见附件内容 | 牌子高1m×0.8m=0.8m2，铝板厚2mm+户外反光车贴 | 需安装铝牌 （原有立杆）
25 | 中和胺告知牌 | 1 | 内容详见附件内容 | 牌子高1m×0.8m=0.8m2，铝板厚2mm+户外反光车贴 | 需安装铝牌 （原有立杆）
26 | 导热油告知牌 | 2 | 内容详见附件内容 | 牌子高1m×0.8m=0.8m2，铝板厚2mm+户外反光车贴 | 需安装铝牌 （原有立杆）
27 | 氢气告知牌 | 3 | 内容详见附件内容 | 牌子高1m×0.8m=0.8m2，铝板厚2mm+户外反光车贴 | 需安装铝牌 （原有立杆）
28 | 精对苯二甲酸告知牌 | 3 | 内容详见附件内容 | 牌子高1m×0.8m=0.8m2，铝板厚2mm+户外反光车贴 | 需安装铝牌 （原有立杆）
29 | 粉尘告知牌 | 3 | 内容详见附件内容 | 牌子高1m×0.8m=0.8m2，铝板厚2mm+户外反光车贴 | 需安装铝牌 （原有立杆）
30 | 氮气告知牌 | 3 | 内容详见附件内容 | 牌子高1m×0.8m=0.8m2，铝板厚2mm+户外反光车贴 | 需安装铝牌 （原有立杆）
31 | 液氮告知牌 | 3 | 内容详见附件内容 | 牌子高1m×0.8m=0.8m2，铝板厚2mm+户外反光车贴 | 需安装铝牌 （原有立杆）
32 | 氧化装置采样牌 | 219 | 内容详见附件内容 | 采样牌制作规格要求: 1.采样牌尺寸：长15cm*宽10cm 2.采样牌材质：304不锈钢板，厚2mm 3.字体：宋体嵌刻 4.采样牌左右上角各开一个悬挂孔，每个采样牌配两条不锈钢扎带 | 无需安装 | 制作即可
33 | 精制装置采样牌 | 42 | 内容详见附件内容 | 采样牌制作规格要求: 1.采样牌尺寸：长15cm*宽10cm 2.采样牌材质：304不锈钢板，厚2mm 3.字体：宋体嵌刻 4.采样牌左右上角各开一个悬挂孔，每个采样牌配两条不锈钢扎带 | 无需安装 | 制作即可
34 | 人行通道 | 1 |  | 高0.5×长1m，铝板2.0mm+户外反光车贴 | 需安装铝牌 （原有立杆）
35 | 液氮卸料区 | 1 |  | 高0.3×长0.5m，铝板2.0mm+户外反光车贴 | 需安装铝牌 （原有立杆）
36 | 残渣装车区 | 1 |  | 高0.3×长0.5m，铝板2.0mm+户外反光车贴 | 需安装铝牌 （原有立杆）
37 | 催化剂卸料区 | 1 |  | 高0.3×长0.5m，铝板2.0mm+户外反光车贴 | 需安装铝牌 （原有立杆）
38 | 报警、联锁警示牌 | 1 |  | 警示牌为不锈钢立式A3警式牌，总高为1.1米，底座要求加重。 牌面规格为40cm*30cm（横向），加装警示标语贴纸及塑料透明保护膜。 模版可参考右图
39 | 管线标识 | 2000 |  | 管线标识牌宽度为3cm-15cm，尺寸以管线为准，防雨，背面直接粘贴，具体标识内容如附件。 | 无需安装