## 单项报价表
全厂有毒报警仪报价表
序号 | 使用单位 | 装置名称 | 仪表位号 | 介质名称 | 使用安装地点 | 规格型号 | 出厂编号 | 测量范围 | 准确度等级 | 生产厂家 | 检定日期 | 检定周期(月) | 有效期至 | 备注 | 价格（元）
1 | 一团队 | 减粘\凝析油\减压 | 12-AT-201 | 硫化氢气体 | 12-P-230A/B附近 | TS4000H-H2S | 6011954 | 0-20PPM | ±5% F.S | 无锡格林通 | 2019-07-17 | 12个月 | 2020-07-16
2 | 一团队 | 减粘\凝析油\减压 | 12-AT-202 | 硫化氢气体 | 12-P-230A/B附近 | TS4000H-H2S | 6012019 | 0-20PPM | ±5% F.S | 无锡格林通 | 2019-07-17 | 12个月 | 2020-07-16
3 | 一团队 | 减粘\凝析油\减压 | 12-AT-203 | 硫化氢气体 | 12-P-201A/B附近 | TS4000H-H2S | 6006541 | 0-20PPM | ±5% F.S | 无锡格林通 | 2019-07-17 | 12个月 | 2020-07-16
4 | 一团队 | 减粘\凝析油\减压 | 12-AT-204 | 硫化氢气体 | 12-P-202A/B附近 | TS4000H-H2S | 6012012 | 0-20PPM | ±5% F.S | 无锡格林通 | 2019-07-17 | 12个月 | 2020-07-16
5 | 一团队 | 减粘\凝析油\减压 | 12-AT-205 | 硫化氢气体 | 12-J-201A/B附近 | TS4000H-H2S | 6005712 | 0-20PPM | ±5% F.S | 无锡格林通 | 2019-07-17 | 12个月 | 2020-07-16
6 | 一团队 | 减粘\凝析油\减压 | 12-AT-206 | 硫化氢气体 | 12-E-201/202附近 | TS4000H-H2S | 6006491 | 0-20PPM | ±5% F.S | 无锡格林通 | 2019-07-17 | 12个月 | 2020-07-16
7 | 一团队 | 减粘\凝析油\减压 | 12-AT-207 | 硫化氢气体 | 12-J-202A/B附近 | TS4000H-H2S | 6006515 | 0-20PPM | ±5% F.S | 无锡格林通 | 2019-07-17 | 12个月 | 2020-07-16
8 | 一团队 | 减粘\凝析油\减压 | 12-AT-208 | 硫化氢气体 | 12-E-201/202附近 | TS4000H-H2S | 6011982 | 0-20PPM | ±5% F.S | 无锡格林通 | 2019-07-17 | 12个月 | 2020-07-16
9 | 一团队 | 减粘\凝析油\减压 | 12-AT-210 | 硫化氢气体 | 真空泵12-PK-210附近 | FGM-6300 | D06D000007W1 | 0-20PPM | ±5% F.S | 霍尼韦尔 | 2019-07-17 | 12个月 | 2020-07-16
10 | 一团队 | 减粘\凝析油\减压 | 12-AT-211 | 硫化氢气体 | 重污油罐D-801放置池12-CI-801底 | SP-2014Plus | 21141079V5 | 0-20PPM | ±5% F.S | 华瑞 | 2019-07-17 | 12个月 | 2020-07-16
11 | 一团队 | 减粘\凝析油\减压 | 13-AT-201 | 硫化氢气体 | 13-D-301附近 | TS4000H-H2S | 6012008 | 0-20PPM | ±5% F.S | 无锡格林通 | 2019-07-17 | 12个月 | 2020-07-16
12 | 一团队 | 减粘\凝析油\减压 | 13-AT-202 | 硫化氢气体 | 13-D-311附近 | TS4000H-H2S | 6011963 | 0-20PPM | ±5% F.S | 无锡格林通 | 2019-07-17 | 12个月 | 2020-07-16
13 | 一团队 | 减粘\凝析油\减压 | 13-AT-203 | 硫化氢气体 | 13-E-311附近 | TS4000H-H2S | 6005703 | 0-20PPM | ±5% F.S | 无锡格林通 | 2019-07-17 | 12个月 | 2020-07-16
14 | 一团队 | 减粘\凝析油\减压 | 13-AT-204 | 硫化氢气体 | 13-P-361A/B附近 | TS4000H-H2S | 6011979 | 0-20PPM | ±5% F.S | 无锡格林通 | 2019-07-17 | 12个月 | 2020-07-16
15 | 一团队 | 减粘\凝析油\减压 | 13-AT-205 | 硫化氢气体 | 13-P-351A/B附近 | TS4000H-H2S | 6006483 | 0-20PPM | ±5% F.S | 无锡格林通 | 2019-07-17 | 12个月 | 2020-07-16
16 | 一团队 | 减粘\凝析油\减压 | 13-AT-206 | 硫化氢气体 | 13-P-301A/B附近 | TS4000H-H2S | 6012017 | 0-20PPM | ±5% F.S | 无锡格林通 | 2019-07-17 | 12个月 | 2020-07-16
17 | 一团队 | 减粘\凝析油\减压 | 13-AT-207 | 硫化氢气体 | 13-P-311A/B附近 | TS4000H-H2S | 6011944 | 0-20PPM | ±5% F.S | 无锡格林通 | 2019-07-17 | 12个月 | 2020-07-16
18 | 一团队 | 减粘\凝析油\减压 | 13-AT-208 | 硫化氢气体 | 机柜间通风入口处 | TS4000H-H2S | 6011998 | 0-20PPM | ±5% F.S | 无锡格林通 | 2019-07-17 | 12个月 | 2020-07-16
19 | 一团队 | 减粘\凝析油\减压 | 13-AT-210 | 硫化氢气体 | 13-C1-801池内 | SP-2014Plus | 21141082V5 | 0-20PPM | ±5% F.S | 华瑞 | 2019-07-17 | 12个月 | 2020-07-16
20 | 一团队 | 减粘\凝析油\减压 | 14-AIH-1003 | 硫化氢气体 | 三层平台14-AC-101F右侧柱旁 | TS4000H-H2S | 6011959 | 0-20PPM | ±5% F.S | 无锡格林通 | 2019-07-17 | 12个月 | 2020-07-16
21 | 一团队 | 减粘\凝析油\减压 | 14-AIH-1004 | 硫化氢气体 | 三层平台14-AC-102A/B右侧柱旁 | TS4000H-H2S | 6025495 | 0-20PPM | ±5% F.S | 无锡格林通 | 2019-07-17 | 12个月 | 2020-07-16
22 | 一团队 | 减粘\凝析油\减压 | 14-AIH-1005 | 硫化氢气体 | 三层平台14-AC-102A/B右侧柱旁 | TS4000H-H2S | 6025502 | 0-20PPM | ±5% F.S | 无锡格林通 | 2019-07-17 | 12个月 | 2020-07-16
23 | 一团队 | 减粘\凝析油\减压 | 14-AIH-1006 | 硫化氢气体 | 二层平台14-D-102A附近 | TS4000H-H2S | 6024535 | 0-20PPM | ±5% F.S | 无锡格林通 | 2019-07-17 | 12个月 | 2020-07-16
24 | 一团队 | 减粘\凝析油\减压 | 14-AIH-1007 | 硫化氢气体 | PR7和PR8之间地面 | TS4000H-H2S | 6025562 | 0-20PPM | ±5% F.S | 无锡格林通 | 2019-07-17 | 12个月 | 2020-07-16
25 | 一团队 | 减粘\凝析油\减压 | 14-AIH-1008 | 硫化氢气体 | 14-D-104附近 | TS4000H-H2S | 6006488 | 0-20PPM | ±5% F.S | 无锡格林通 | 2019-07-17 | 12个月 | 2020-07-16
26 | 一团队 | 凝析油加氢 | 15-AT-0101 | 硫化氢 | 15-D-105有毒气体检测报警 | BS23Ⅱ | C81717200014 | 0-20PPM | ±5% F.S | 河南汉威 | 2019-10-11 | 12个月 | 2020-10-10
27 | 一团队 | 凝析油加氢 | 15-AT-0102 | 硫化氢 | 15-D-105有毒气体检测报警 | BS23Ⅱ | C81717200013 | 0-20PPM | ±5% F.S | 河南汉威 | 2019-10-11 | 12个月 | 2020-10-10
28 | 一团队 | 凝析油加氢 | 15-AT-0103 | 硫化氢 | 15-D-106有毒气体检测报警 | BS23Ⅱ | C81717200012 | 0-20PPM | ±5% F.S | 河南汉威 | 2019-10-11 | 12个月 | 2020-10-10
29 | 一团队 | 凝析油加氢 | 15-AT-0104 | 硫化氢 | 15-K-102有毒气体检测报警 | BS23Ⅱ | C81717200024 | 0-20PPM | ±5% F.S | 河南汉威 | 2019-10-11 | 12个月 | 2020-10-10
30 | 一团队 | 凝析油加氢 | 15-AT-0105 | 硫化氢 | 15-E-103A/B有毒气体检测报警 | BS23Ⅱ | C81717200025 | 0-20PPM | ±5% F.S | 河南汉威 | 2019-10-11 | 12个月 | 2020-10-10
31 | 一团队 | 凝析油加氢 | 15-AT-0106 | 硫化氢 | 15-E-103A/B有毒气体检测报警 | BS23Ⅱ | C81717200040 | 0-20PPM | ±5% F.S | 河南汉威 | 2019-10-11 | 12个月 | 2020-10-10
32 | 一团队 | 凝析油加氢 | 15-AT-0107 | 硫化氢 | 15-E-103C/D有毒气体检测报警 | BS23Ⅱ | C81717200018 | 0-20PPM | ±5% F.S | 河南汉威 | 2019-10-11 | 12个月 | 2020-10-10
33 | 一团队 | 凝析油加氢 | 15-AT-0108 | 硫化氢 | 15-E-103C/D有毒气体检测报警 | BS23Ⅱ | C81717200010 | 0-20PPM | ±5% F.S | 河南汉威 | 2019-10-11 | 12个月 | 2020-10-10
34 | 一团队 | 凝析油加氢 | 15-AT-0109 | 硫化氢 | 15-E-103E/F有毒气体检测报警 | BS23Ⅱ | C81717200029 | 0-20PPM | ±5% F.S | 河南汉威 | 2019-10-11 | 12个月 | 2020-10-10
35 | 一团队 | 凝析油加氢 | 15-AT-0110 | 硫化氢 | 15-E-103E/F有毒气体检测报警 | BS23Ⅱ | C81717200021 | 0-20PPM | ±5% F.S | 河南汉威 | 2019-10-11 | 12个月 | 2020-10-10
36 | 一团队 | 凝析油加氢 | 15-AT-0111 | 硫化氢 | 15-C-102有毒气体检测报警 | BS23Ⅱ | C81717200002 | 0-20PPM | ±5% F.S | 河南汉威 | 2019-10-11 | 12个月 | 2020-10-10
37 | 一团队 | 凝析油加氢 | 15-AT-0112 | 硫化氢 | 15-C-102有毒气体检测报警 | BS23Ⅱ | C81717200001 | 0-20PPM | ±5% F.S | 河南汉威 | 2019-10-11 | 12个月 | 2020-10-10
38 | 一团队 | 凝析油加氢 | 15-AT-0113 | 硫化氢 | 15-C-102有毒气体检测报警 | BS23Ⅱ | C81717200048 | 0-20PPM | ±5% F.S | 河南汉威 | 2019-10-11 | 12个月 | 2020-10-10
39 | 一团队 | 凝析油加氢 | 15-AT-0114 | 硫化氢 | 15-D-107有毒气体检测报警 | BS23Ⅱ | C81717200007 | 0-20PPM | ±5% F.S | 河南汉威 | 2019-10-11 | 12个月 | 2020-10-10
40 | 一团队 | 凝析油加氢 | 15-AT-0115 | 硫化氢 | 15-D-107有毒气体检测报警 | BS23Ⅱ | C81717200023 | 0-20PPM | ±5% F.S | 河南汉威 | 2019-10-11 | 12个月 | 2020-10-10
41 | 一团队 | 凝析油加氢 | 15-AT-0116 | 硫化氢 | 15-E-105A/B有毒气体检测报警 | BS23Ⅱ | C81717200044 | 0-20PPM | ±5% F.S | 河南汉威 | 2019-10-11 | 12个月 | 2020-10-10
42 | 一团队 | 凝析油加氢 | 15-AT-0117 | 硫化氢 | 15-E-105A/B有毒气体检测报警 | BS23Ⅱ | C81717200011 | 0-20PPM | ±5% F.S | 河南汉威 | 2019-10-11 | 12个月 | 2020-10-10
43 | 一团队 | 凝析油加氢 | 15-AT-0118 | 硫化氢 | 15-C-103有毒气体检测报警 | BS23Ⅱ | C81717200049 | 0-20PPM | ±5% F.S | 河南汉威 | 2019-10-11 | 12个月 | 2020-10-10
44 | 一团队 | 凝析油加氢 | 15-AT-0119 | 硫化氢 | 15-C-103有毒气体检测报警 | BS23Ⅱ | C81717200033 | 0-20PPM | ±5% F.S | 河南汉威 | 2019-10-11 | 12个月 | 2020-10-10
45 | 一团队 | 凝析油加氢 | 15-AT-0120 | 硫化氢 | 15-C-103有毒气体检测报警 | BS23Ⅱ | C81717200016 | 0-20PPM | ±5% F.S | 河南汉威 | 2019-10-11 | 12个月 | 2020-10-10
46 | 一团队 | 凝析油加氢 | 15-AT-0121 | 硫化氢 | 15-D-109有毒气体检测报警 | BS23Ⅱ | C81717200009 | 0-20PPM | ±5% F.S | 河南汉威 | 2019-10-11 | 12个月 | 2020-10-10
47 | 一团队 | 凝析油加氢 | 15-AT-0122 | 硫化氢 | 15-P-104A/B有毒气体检测报警 | BS23Ⅱ | C81717200027 | 0-20PPM | ±5% F.S | 河南汉威 | 2019-10-11 | 12个月 | 2020-10-10
48 | 一团队 | 凝析油加氢 | 15-AT-0123 | 硫化氢 | 空冷器有毒气体检测报警 | BS23Ⅱ | C81717200036 | 0-20PPM | ±5% F.S | 河南汉威 | 2019-10-11 | 12个月 | 2020-10-10
49 | 一团队 | 凝析油加氢 | 15-AT-0124 | 硫化氢 | 空冷器有毒气体检测报警 | BS23Ⅱ | C81717200019 | 0-20PPM | ±5% F.S | 河南汉威 | 2019-10-11 | 12个月 | 2020-10-10
50 | 一团队 | 凝析油加氢 | 15-AT-0125 | 硫化氢 | 空冷器有毒气体检测报警 | BS23Ⅱ | C81717200034 | 0-20PPM | ±5% F.S | 河南汉威 | 2019-10-11 | 12个月 | 2020-10-10
51 | 一团队 | 凝析油加氢 | 15-AT-0126 | 硫化氢 | 空冷器有毒气体检测报警 | BS23Ⅱ | C81717200015 | 0-20PPM | ±5% F.S | 河南汉威 | 2019-10-11 | 12个月 | 2020-10-10
52 | 一团队 | 凝析油加氢 | 15-AT-0127 | 硫化氢 | 空冷器有毒气体检测报警 | BS23Ⅱ | C81717200046 | 0-20PPM | ±5% F.S | 河南汉威 | 2019-10-11 | 12个月 | 2020-10-10
53 | 一团队 | 凝析油加氢 | 15-AT-0128 | 硫化氢 | 空冷器有毒气体检测报警 | BS23Ⅱ | C81717200004 | 0-20PPM | ±5% F.S | 河南汉威 | 2019-10-11 | 12个月 | 2020-10-10
54 | 一团队 | 凝析油加氢 | 15-AT-0129 | 硫化氢 | 空冷器有毒气体检测报警 | BS23Ⅱ | C81717200028 | 0-20PPM | ±5% F.S | 河南汉威 | 2019-10-11 | 12个月 | 2020-10-10
55 | 一团队 | 凝析油加氢 | 15-AT-0130 | 硫化氢 | 空冷器有毒气体检测报警 | BS23Ⅱ | C81717200035 | 0-20PPM | ±5% F.S | 河南汉威 | 2019-10-11 | 12个月 | 2020-10-10
56 | 一团队 | 凝析油加氢 | 15-AT-0131 | 硫化氢 | 空冷器有毒气体检测报警 | BS23Ⅱ | C81717200005 | 0-20PPM | ±5% F.S | 河南汉威 | 2019-10-11 | 12个月 | 2020-10-10
57 | 一团队 | 凝析油加氢 | 15-AT-0132 | 硫化氢 | 空冷器有毒气体检测报警 | BS23Ⅱ | C81717200006 | 0-20PPM | ±5% F.S | 河南汉威 | 2019-10-11 | 12个月 | 2020-10-10
58 | 一团队 | 凝析油加氢 | 15-AT-0133 | 硫化氢 | 空冷器有毒气体检测报警 | BS23Ⅱ | C81717200017 | 0-20PPM | ±5% F.S | 河南汉威 | 2019-10-11 | 12个月 | 2020-10-10
59 | 一团队 | 凝析油加氢 | 15-AT-0134 | 硫化氢 | 空冷器有毒气体检测报警 | BS23Ⅱ | C81717200042 | 0-20PPM | ±5% F.S | 河南汉威 | 2019-10-11 | 12个月 | 2020-10-10
60 | 一团队 | 凝析油加氢 | 15-AT-0135 | 硫化氢 | 空冷器有毒气体检测报警 | BS23Ⅱ | C81717200045 | 0-20PPM | ±5% F.S | 河南汉威 | 2019-10-11 | 12个月 | 2020-10-10
61 | 一团队 | 凝析油加氢 | 15-AT-0136 | 硫化氢 | 空冷器有毒气体检测报警 | BS23Ⅱ | C81717200047 | 0-20PPM | ±5% F.S | 河南汉威 | 2019-10-11 | 12个月 | 2020-10-10
62 | 一团队 | 凝析油加氢 | 15-AT-0137 | 硫化氢 | 空冷器有毒气体检测报警 | BS23Ⅱ | C81717200030 | 0-20PPM | ±5% F.S | 河南汉威 | 2019-10-11 | 12个月 | 2020-10-10
63 | 一团队 | 凝析油加氢 | 15-AT-0138 | 硫化氢 | 空冷器有毒气体检测报警 | BS23Ⅱ | C81717200002 | 0-20PPM | ±5% F.S | 河南汉威 | 2019-10-11 | 12个月 | 2020-10-10
64 | 一团队 | 凝析油加氢 | 15-AT-0139 | 硫化氢 | 15-AC-102有毒气体检测报警 | BS23Ⅱ | C81717200026 | 0-20PPM | ±5% F.S | 河南汉威 | 2019-10-11 | 12个月 | 2020-10-10
65 | 一团队 | 凝析油加氢 | 15-AT-0140 | 硫化氢 | 15-AC-102有毒气体检测报警 | BS23Ⅱ | C81717200032 | 0-20PPM | ±5% F.S | 河南汉威 | 2019-10-11 | 12个月 | 2020-10-10
66 | 一团队 | 硫磺联合装置 | 16-AT-631 | 硫化氢气体 | 16-HB-101下附近 | TS4000H-H2S | 6019047 | 0-20PPM | ±5% F.S | 无锡格林通 | 2019-07-17 | 12个月 | 2020-07-16
67 | 一团队 | 硫磺联合装置 | 16-AT-632 | 硫化氢气体 | 16-E-102附近 | TS4000H-H2S | 6019028 | 0-20PPM | ±5% F.S | 无锡格林通 | 2019-07-17 | 12个月 | 2020-07-16
68 | 一团队 | 硫磺联合装置 | 16-AT-633 | 硫化氢气体 | 16-E-102附近 | TS4000H-H2S | 6011942 | 0-20PPM | ±5% F.S | 无锡格林通 | 2019-07-17 | 12个月 | 2020-07-16
69 | 一团队 | 硫磺联合装置 | 16-AT-634 | 硫化氢气体 | 16-E-103附近 | TS4000H-H2S | 6019094 | 0-20PPM | ±5% F.S | 无锡格林通 | 2019-07-17 | 12个月 | 2020-07-16
70 | 一团队 | 硫磺联合装置 | 16-AT-635 | 硫化氢气体 | 16-E-103附近 | TS4000H-H2S | 6019053 | 0-20PPM | ±5% F.S | 无锡格林通 | 2019-07-17 | 12个月 | 2020-07-16
71 | 一团队 | 硫磺联合装置 | 16-AT-636 | 硫化氢气体 | 16-E-104附近 | TS4000H-H2S | 6012021 | 0-20PPM | ±5% F.S | 无锡格林通 | 2019-07-17 | 12个月 | 2020-07-16
72 | 一团队 | 硫磺联合装置 | 16-AT-637 | 硫化氢气体 | 16-E-104附近 | TS4000H-H2S | 6012004 | 0-20PPM | ±5% F.S | 无锡格林通 | 2019-07-17 | 12个月 | 2020-07-16
73 | 一团队 | 硫磺联合装置 | 16-AT-638 | 硫化氢气体 | 16-D-104附近 | TS4000H-H2S | 6019050 | 0-20PPM | ±5% F.S | 无锡格林通 | 2019-07-17 | 12个月 | 2020-07-16
74 | 一团队 | 硫磺联合装置 | 16-AT-639 | 硫化氢气体 | 16-M-101附近 | TS4000H-H2S | 6019106 | 0-20PPM | ±5% F.S | 无锡格林通 | 2019-07-17 | 12个月 | 2020-07-16
75 | 一团队 | 硫磺联合装置 | 16-AT-640 | 硫化氢气体 | 16-M-104附近 | TS4000H-H2S | 6066488 | 0-20PPM | ±5% F.S | 无锡格林通 | 2019-07-17 | 12个月 | 2020-07-16
76 | 一团队 | 硫磺联合装置 | 16-AT-641 | 硫化氢气体 | 16-HB-201下附近 | TS4000H-H2S | 6019086 | 0-20PPM | ±5% F.S | 无锡格林通 | 2019-07-17 | 12个月 | 2020-07-16
77 | 一团队 | 硫磺联合装置 | 16-AT-642 | 硫化氢气体 | 16-E-202附近 | TS4000H-H2S | 6019096 | 0-20PPM | ±5% F.S | 无锡格林通 | 2019-07-17 | 12个月 | 2020-07-16
78 | 一团队 | 硫磺联合装置 | 16-AT-643 | 硫化氢气体 | 16-E-202附近 | TS4000H-H2S | 6019089 | 0-20PPM | ±5% F.S | 无锡格林通 | 2019-07-17 | 12个月 | 2020-07-16
79 | 一团队 | 硫磺联合装置 | 16-AT-644 | 硫化氢气体 | 16-E-203附近 | TS4000H-H2S | 6019074 | 0-20PPM | ±5% F.S | 无锡格林通 | 2019-07-17 | 12个月 | 2020-07-16
80 | 一团队 | 硫磺联合装置 | 16-AT-645 | 硫化氢气体 | 16-E-203附近 | TS4000H-H2S | 6011981 | 0-20PPM | ±5% F.S | 无锡格林通 | 2019-07-17 | 12个月 | 2020-07-16
81 | 一团队 | 硫磺联合装置 | 16-AT-646 | 硫化氢气体 | 16-E-204附近 | TS4000H-H2S | 6019072 | 0-20PPM | ±5% F.S | 无锡格林通 | 2019-07-17 | 12个月 | 2020-07-16
82 | 一团队 | 硫磺联合装置 | 16-AT-647 | 硫化氢气体 | 16-E-204附近 | TS4000H-H2S | 6006474 | 0-20PPM | ±5% F.S | 无锡格林通 | 2019-07-17 | 12个月 | 2020-07-16
83 | 一团队 | 硫磺联合装置 | 16-AT-648 | 硫化氢气体 | 16-D-204附近 | TS4000H-H2S | 6006509 | 0-20PPM | ±5% F.S | 无锡格林通 | 2019-07-17 | 12个月 | 2020-07-16
84 | 一团队 | 硫磺联合装置 | 16-AT-649 | 硫化氢气体 | 16-M-201附近 | TS4000H-H2S | 6006478 | 0-20PPM | ±5% F.S | 无锡格林通 | 2019-07-17 | 12个月 | 2020-07-16
85 | 一团队 | 硫磺联合装置 | 16-AT-650 | 硫化氢气体 | 16-M-204附近 | TS4000H-H2S | 6019088 | 0-20PPM | ±5% F.S | 无锡格林通 | 2019-07-17 | 12个月 | 2020-07-16
86 | 一团队 | 硫磺联合装置 | 16-AT-651 | 硫化氢气体 | 16-HB-301下附近 | TS4000H-H2S | 6019043 | 0-20PPM | ±5% F.S | 无锡格林通 | 2019-07-17 | 12个月 | 2020-07-16
87 | 一团队 | 硫磺联合装置 | 16-AT-652 | 硫化氢气体 | 16-D-601附近 | TS4000H-H2S | 6019081 | 0-20PPM | ±5% F.S | 无锡格林通 | 2019-07-17 | 12个月 | 2020-07-16
88 | 一团队 | 硫磺联合装置 | 16-AT-653 | 硫化氢气体 | 16-D-602附近 | TS4000H-H2S | 6019031 | 0-20PPM | ±5% F.S | 无锡格林通 | 2019-07-17 | 12个月 | 2020-07-16
89 | 一团队 | 硫磺联合装置 | 16-AT-654 | 硫化氢气体 | 16-P-101A/B附近 | TS4000H-H2S | 6019034 | 0-20PPM | ±5% F.S | 无锡格林通 | 2019-07-17 | 12个月 | 2020-07-16
90 | 一团队 | 硫磺联合装置 | 16-AT-655 | 硫化氢气体 | 16-P-102A/B附近 | TS4000H-H2S | 6012010 | 0-20PPM | ±5% F.S | 无锡格林通 | 2019-07-17 | 12个月 | 2020-07-16
91 | 一团队 | 硫磺联合装置 | 16-AT-656 | 硫化氢气体 | 16-C-101附近 | TS4000H-H2S | 6019016 | 0-20PPM | ±5% F.S | 无锡格林通 | 2019-07-17 | 12个月 | 2020-07-16
92 | 一团队 | 硫磺联合装置 | 16-AT-657 | 硫化氢气体 | 16-E-108附近 | TS4000H-H2S | 6019103 | 0-20PPM | ±5% F.S | 无锡格林通 | 2019-07-17 | 12个月 | 2020-07-16
93 | 一团队 | 硫磺联合装置 | 16-AT-658 | 硫化氢气体 | 16-P-201A/B附近 | TS4000H-H2S | 6006522 | 0-20PPM | ±5% F.S | 无锡格林通 | 2019-07-17 | 12个月 | 2020-07-16
94 | 一团队 | 硫磺联合装置 | 16-AT-659 | 硫化氢气体 | 16-P-202A/B附近 | TS4000H-H2S | 6019020 | 0-20PPM | ±5% F.S | 无锡格林通 | 2019-07-17 | 12个月 | 2020-07-16
95 | 一团队 | 硫磺联合装置 | 16-AT-660 | 硫化氢气体 | 16-C-201附近 | TS4000H-H2S | 6019087 | 0-20PPM | ±5% F.S | 无锡格林通 | 2019-07-17 | 12个月 | 2020-07-16
96 | 一团队 | 硫磺联合装置 | 16-AT-661 | 硫化氢气体 | 16-E-208附近 | TS4000H-H2S | 6019019 | 0-20PPM | ±5% F.S | 无锡格林通 | 2019-07-17 | 12个月 | 2020-07-16
97 | 一团队 | 硫磺联合装置 | 16-AT-662 | 硫化氢气体 | 16-P-301A/B附近 | TS4000H-H2S | 6011938 | 0-20PPM | ±5% F.S | 无锡格林通 | 2019-07-17 | 12个月 | 2020-07-16
98 | 一团队 | 硫磺联合装置 | 16-AT-663 | 硫化氢气体 | 16-P-302A/B附近 | TS4000H-H2S | 6019091 | 0-20PPM | ±5% F.S | 无锡格林通 | 2019-07-17 | 12个月 | 2020-07-16
99 | 一团队 | 硫磺联合装置 | 16-AT-664 | 硫化氢气体 | 16-P-303A/B附近 | TS4000H-H2S | 6011939 | 0-20PPM | ±5% F.S | 无锡格林通 | 2019-07-17 | 12个月 | 2020-07-16
100 | 一团队 | 硫磺联合装置 | 16-AT-665 | 硫化氢气体 | 16-C-303附近 | TS4000H-H2S | 6019015 | 0-20PPM | ±5% F.S | 无锡格林通 | 2019-07-17 | 12个月 | 2020-07-16
101 | 一团队 | 硫磺联合装置 | 16-AT-668 | 硫化氢气体 | 16-R-101附近 | TS4000H-H2S | 6019097 | 0-20PPM | ±5% F.S | 无锡格林通 | 2019-07-17 | 12个月 | 2020-07-16
102 | 一团队 | 硫磺联合装置 | 16-AT-669 | 硫化氢气体 | 16-E-105附近 | TS4000H-H2S | 6019070 | 0-20PPM | ±5% F.S | 无锡格林通 | 2019-07-17 | 12个月 | 2020-07-16
103 | 一团队 | 硫磺联合装置 | 16-AT-670 | 硫化氢气体 | 16-E-106附近 | TS4000H-H2S | 6019056 | 0-20PPM | ±5% F.S | 无锡格林通 | 2019-07-17 | 12个月 | 2020-07-16
104 | 一团队 | 硫磺联合装置 | 16-AT-671 | 硫化氢气体 | 16-R-201附近 | TS4000H-H2S | 6011935 | 0-20PPM | ±5% F.S | 无锡格林通 | 2019-07-17 | 12个月 | 2020-07-16
105 | 一团队 | 硫磺联合装置 | 16-AT-672 | 硫化氢气体 | 16-E-205附近 | TS4000H-H2S | 6012020 | 0-20PPM | ±5% F.S | 无锡格林通 | 2019-07-17 | 12个月 | 2020-07-16
106 | 一团队 | 硫磺联合装置 | 16-AT-673 | 硫化氢气体 | 16-E-206附近 | TS4000H-H2S | 6011955 | 0-20PPM | ±5% F.S | 无锡格林通 | 2019-07-17 | 12个月 | 2020-07-16
107 | 一团队 | 硫磺联合装置 | 16-AT-674 | 硫化氢气体 | 16-E-309附近 | TS4000H-H2S | 6011990 | 0-20PPM | ±5% F.S | 无锡格林通 | 2019-07-17 | 12个月 | 2020-07-16
108 | 一团队 | 硫磺联合装置 | 16-AT-675 | 硫化氢气体 | 16-E-303A/B附近 | TS4000H-H2S | 6006506 | 0-20PPM | ±5% F.S | 无锡格林通 | 2019-07-17 | 12个月 | 2020-07-16
109 | 一团队 | 硫磺联合装置 | 16-AT-676 | 硫化氢气体 | 16-E-303A/B附近 | TS4000H-H2S | 6019049 | 0-20PPM | ±5% F.S | 无锡格林通 | 2019-07-17 | 12个月 | 2020-07-16
110 | 一团队 | 硫磺联合装置 | 16-AT-677 | 硫化氢气体 | 16-E-301A/B附近 | TS4000H-H2S | 6019090 | 0-20PPM | ±5% F.S | 无锡格林通 | 2019-07-17 | 12个月 | 2020-07-16
111 | 一团队 | 硫磺联合装置 | 16-AT-678 | 硫化氢气体 | 16-E-302附近 | TS4000H-H2S | 6019040 | 0-20PPM | ±5% F.S | 无锡格林通 | 2019-07-17 | 12个月 | 2020-07-16
112 | 一团队 | 硫磺联合装置 | 16-AT-679 | 硫化氢气体 | 16-E-302附近 | TS4000H-H2S | 6019041 | 0-20PPM | ±5% F.S | 无锡格林通 | 2019-07-17 | 12个月 | 2020-07-16
113 | 一团队 | 硫磺联合装置 | 16-AT-680 | 硫化氢气体 | 16-R-301附近 | TS4000H-H2S | 6006484 | 0-20PPM | ±5% F.S | 无锡格林通 | 2019-07-17 | 12个月 | 2020-07-16
114 | 一团队 | 硫磺联合装置 | 16-AT-681 | 硫化氢气体 | 16-E-307附近 | TS4000H-H2S | 6019095 | 0-20PPM | ±5% F.S | 无锡格林通 | 2019-07-17 | 12个月 | 2020-07-16
115 | 一团队 | 硫磺联合装置 | 16-AT-682 | 硫化氢气体 | 16-E-306A/B附近 | TS4000H-H2S | 6006477 | 0-20PPM | ±5% F.S | 无锡格林通 | 2019-07-17 | 12个月 | 2020-07-16
116 | 一团队 | 硫磺联合装置 | 16-AT-683 | 硫化氢气体 | 结构9二层 | TS4000H-H2S | 6006472 | 0-20PPM | ±5% F.S | 无锡格林通 | 2019-07-17 | 12个月 | 2020-07-16
117 | 一团队 | 硫磺联合装置 | 16-AT-684 | 硫化氢气体 | 结构9二层 | TS4000H-H2S | 6019058 | 0-20PPM | ±5% F.S | 无锡格林通 | 2019-07-17 | 12个月 | 2020-07-16
118 | 一团队 | 硫磺联合装置 | 17-AT-631 | 硫化氢气体 | 17-D-107附近 | TS4000H-H2S | 6019011 | 0-20PPM | ±5% F.S | 无锡格林通 | 2019-07-17 | 12个月 | 2020-07-16
119 | 一团队 | 硫磺联合装置 | 17-AT-632 | 硫化氢气体 | 17-P-102A/B附近 | TS4000H-H2S | 6019062 | 0-20PPM | ±5% F.S | 无锡格林通 | 2019-07-17 | 12个月 | 2020-07-16
120 | 一团队 | 硫磺联合装置 | 17-AT-633 | 硫化氢气体 | 17-P-103A/B附近 | TS4000H-H2S | 6019036 | 0-20PPM | ±5% F.S | 无锡格林通 | 2019-07-17 | 12个月 | 2020-07-16
121 | 一团队 | 硫磺联合装置 | 17-AT-634 | 硫化氢气体 | 17-E-105B附近 | TS4000H-H2S | 6019073 | 0-20PPM | ±5% F.S | 无锡格林通 | 2019-07-17 | 12个月 | 2020-07-16
122 | 一团队 | 硫磺联合装置 | 17-AT-635 | 硫化氢气体 | 17-E-105A附近 | TS4000H-H2S | 6011952 | 0-20PPM | ±5% F.S | 无锡格林通 | 2019-07-17 | 12个月 | 2020-07-16
123 | 一团队 | 硫磺联合装置 | 17-AT-636 | 硫化氢气体 | 17-E-107A/B附近 | TS4000H-H2S | 6019068 | 0-20PPM | ±5% F.S | 无锡格林通 | 2019-07-17 | 12个月 | 2020-07-16
124 | 一团队 | 硫磺联合装置 | 17-AT-637 | 硫化氢气体 | 17-D-102附近 | TS4000H-H2S | 6019017 | 0-20PPM | ±5% F.S | 无锡格林通 | 2019-07-17 | 12个月 | 2020-07-16
125 | 一团队 | 硫磺联合装置 | 17-AT-638 | 硫化氢气体 | 17-D-101附近 | TS4000H-H2S | 6023584 | 0-20PPM | ±5% F.S | 无锡格林通 | 2019-07-17 | 12个月 | 2020-07-16
126 | 一团队 | 硫磺联合装置 | 17-AT-639 | 硫化氢气体 | 17-E-104附近 | TS4000H-H2S | 6006482 | 0-20PPM | ±5% F.S | 无锡格林通 | 2019-07-17 | 12个月 | 2020-07-16
127 | 一团队 | 硫磺联合装置 | 17-AT-640 | 硫化氢气体 | 17-E-104附近 | TS4000H-H2S | 6019008 | 0-20PPM | ±5% F.S | 无锡格林通 | 2019-07-17 | 12个月 | 2020-07-16
128 | 一团队 | 硫磺联合装置 | 18-AT-631 | 硫化氢气体 | 18-D-104附近 | TS4000H-H2S | 6019018 | 0-20PPM | ±5% F.S | 无锡格林通 | 2019-07-17 | 12个月 | 2020-07-16
129 | 一团队 | 硫磺联合装置 | 18-AT-632 | 硫化氢气体 | 18-V-1014附近 | TS4000H-H2S | 6019093 | 0-20PPM | ±5% F.S | 无锡格林通 | 2019-07-17 | 12个月 | 2020-07-16
130 | 一团队 | 硫磺联合装置 | 18-AT-633 | 硫化氢气体 | 18-P-101A/B附近 | TS4000H-H2S | 6019045 | 0-20PPM | ±5% F.S | 无锡格林通 | 2019-07-17 | 12个月 | 2020-07-16
131 | 一团队 | 硫磺联合装置 | 18-AT-634 | 硫化氢气体 | 18-P-104A/B附近 | TS4000H-H2S | 6019013 | 0-20PPM | ±5% F.S | 无锡格林通 | 2019-07-17 | 12个月 | 2020-07-16
132 | 一团队 | 硫磺联合装置 | 18-AT-635 | 硫化氢气体 | 18-P-102A/B附近 | TS4000H-H2S | 6019024 | 0-20PPM | ±5% F.S | 无锡格林通 | 2019-07-17 | 12个月 | 2020-07-16
133 | 一团队 | 硫磺联合装置 | 18-AT-636 | 硫化氢气体 | 18-E-101A/B附近 | TS4000H-H2S | 6019023 | 0-20PPM | ±5% F.S | 无锡格林通 | 2019-07-17 | 12个月 | 2020-07-16
134 | 一团队 | 硫磺联合装置 | 18-AT-637 | 硫化氢气体 | 18-E-101A/B附近 | TS4000H-H2S | 6019082 | 0-20PPM | ±5% F.S | 无锡格林通 | 2019-07-17 | 12个月 | 2020-07-16
135 | 一团队 | 硫磺联合装置 | 18-AT-638 | 硫化氢气体 | 18-E-103附近 | TS4000H-H2S | 6012022 | 0-20PPM | ±5% F.S | 无锡格林通 | 2019-07-17 | 12个月 | 2020-07-16
136 | 一团队 | 硫磺联合装置 | 18-AT-639 | 硫化氢气体 | 18-D-103A附近 | TS4000H-H2S | 6006519 | 0-20PPM | ±5% F.S | 无锡格林通 | 2019-07-17 | 12个月 | 2020-07-16
137 | 一团队 | 硫磺联合装置 | 18-AT-640 | 硫化氢气体 | 18-D-103A附近 | TS4000H-H2S | 6011973 | 0-20PPM | ±5% F.S | 无锡格林通 | 2019-07-17 | 12个月 | 2020-07-16
138 | 一团队 | 硫磺联合装置 | 18-AT-641 | 硫化氢气体 | 18-D-103B附近 | TS4000H-H2S | 6019098 | 0-20PPM | ±5% F.S | 无锡格林通 | 2019-07-17 | 12个月 | 2020-07-16
139 | 一团队 | 硫磺联合装置 | 18-AT-642 | 硫化氢气体 | 18-D-103B附近 | TS4000H-H2S | 6019102 | 0-20PPM | ±5% F.S | 无锡格林通 | 2019-07-17 | 12个月 | 2020-07-16
140 | 一团队 | 硫磺联合装置 | 18-AT-643 | 硫化氢气体 | 18-D-101附近 | TS4000H-H2S | 6019101 | 0-20PPM | ±5% F.S | 无锡格林通 | 2019-07-17 | 12个月 | 2020-07-16
141 | 一团队 | 硫磺联合装置 | 18-AT-644 | 硫化氢气体 | 18-D-105附近 | TS4000H-H2S | 6019021 | 0-20PPM | ±5% F.S | 无锡格林通 | 2019-07-17 | 12个月 | 2020-07-16
142 | 一团队 | 日罐区 | 61-AT-911 | 硫化氢气体 | 61-T-901放水口/阀组 | TS4000H-H2S | 6011985 | 0-20PPM | ±5% F.S | 无锡格林通 | 2019-07-17 | 12个月 | 2020-07-16
143 | 一团队 | 日罐区 | 61-AT-912 | 硫化氢气体 | 61-T-902放水口/阀组 | TS4000H-H2S | 6011957 | 0-20PPM | ±5% F.S | 无锡格林通 | 2019-07-17 | 12个月 | 2020-07-16
144 | 一团队 | 日罐区 | 61-AT-913 | 硫化氢气体 | 泵区 | TS4000H-H2S | 6012018 | 0-20PPM | ±5% F.S | 无锡格林通 | 2019-07-17 | 12个月 | 2020-07-16
145 | 一团队 | 日罐区 | 61-AT-914 | 硫化氢气体 | 硫磺装车鹤位 | TS4000H-H2S | 6025522 | 0-20PPM | ±5% F.S | 无锡格林通 | 2019-07-17 | 12个月 | 2020-07-16
146 | 二团队 | 加氢裂化装置 | 21-ET-301 | 硫化氢气体 | 21-E-101A西侧地面 | SP-2014Plus | 21141064V5 | 0-20PPM | ±5% F.S | 华瑞科学仪器 | 2019-07-17 | 12个月 | 2020-07-16
147 | 二团队 | 加氢裂化装置 | 21-ET-302 | 硫化氢气体 | 21-E-101C西侧地面 | TS4000H-H2S | 6011946 | 0-20PPM | ±5% F.S | 无锡格林通 | 2019-07-17 | 12个月 | 2020-07-16
148 | 二团队 | 加氢裂化装置 | 21-ET-303 | 硫化氢气体 | 21-E-104A西侧地面 | TS4000H-H2S | 6006499 | 0-20PPM | ±5% F.S | 无锡格林通 | 2019-07-17 | 12个月 | 2020-07-16
149 | 二团队 | 加氢裂化装置 | 21-ET-304 | 硫化氢气体 | 21-E-302西侧地面 | SP-2014Plus | 21141081V5 | 0-20PPM | ±5% F.S | 华瑞 | 2019-07-17 | 12个月 | 2020-07-16
150 | 二团队 | 加氢裂化装置 | 21-ET-305 | 硫化氢气体 | 21-E-301C西侧地面 | TS4000H-H2S | 6011977 | 0-20PPM | ±5% F.S | 无锡格林通 | 2019-07-17 | 12个月 | 2020-07-16
151 | 二团队 | 加氢裂化装置 | 21-ET-306 | 硫化氢气体 | 21-K-101附近地面 | TS4000H-H2S | 6006507 | 0-20PPM | ±5% F.S | 无锡格林通 | 2019-07-17 | 12个月 | 2020-07-16
152 | 二团队 | 加氢裂化装置 | 21-ET-307 | 硫化氢气体 | 21-D-107西南侧地面 | TS4000H-H2S | 21141072V5 | 0-20PPM | ±5% F.S | 华瑞 | 2019-07-17 | 12个月 | 2020-07-16
153 | 二团队 | 加氢裂化装置 | 21-ET-308 | 硫化氢气体 | 21-D-905东侧地面 | TS4000H-H2S | 6012026 | 0-20PPM | ±5% F.S | 无锡格林通 | 2019-07-17 | 12个月 | 2020-07-16
154 | 二团队 | 加氢裂化装置 | 21-ET-309 | 硫化氢气体 | 21-C-405附近地面 | TS4000H-H2S | 6097104 | 0-20PPM | ±5% F.S | 无锡格林通 | 2019-07-17 | 12个月 | 2020-07-16
155 | 二团队 | 加氢裂化装置 | 21-ET-310 | 硫化氢气体 | 21-D-114附近地面 | BS23Ⅱ | C81717200035 | 0-20PPM | ±5% F.S | 河南汉威 | 2019-07-17 | 12个月 | 2020-07-16
156 | 二团队 | 加氢裂化装置 | 21-ET-311 | 硫化氢气体 | 21-D-417A/B附近地面 | TS4000H-H2S | 21141074V5 | 0-20PPM | ±5% F.S | 华瑞 | 2019-07-17 | 12个月 | 2020-07-16
157 | 二团队 | 加氢裂化装置 | 21-ET-312 | 硫化氢气体 | 21-E-105A南侧地面 | TS4000H-H2S | 6011953 | 0-20PPM | ±5% F.S | 无锡格林通 | 2019-07-17 | 12个月 | 2020-07-16
158 | 二团队 | 加氢裂化装置 | 21-ET-313 | 硫化氢气体 | 21-E-105C南侧地面 | TS4000H-H2S | 6011950 | 0-20PPM | ±5% F.S | 无锡格林通 | 2019-07-17 | 12个月 | 2020-07-16
159 | 二团队 | 加氢裂化装置 | 21-ET-314 | 硫化氢气体 | 21-C-203东北侧地面 | C81717200050 | 0-20PPM | ±5% F.S | 河南汉威 | 无锡格林通 | 2019-07-17 | 12个月 | 2020-07-16
160 | 二团队 | 加氢裂化装置 | 21-ET-315 | 硫化氢气体 | 21-D-106东南侧地面 | TS4000H-H2S | 6012006 | 0-20PPM | ±5% F.S | 无锡格林通 | 2019-07-17 | 12个月 | 2020-07-16
161 | 二团队 | 加氢裂化装置 | 21-ET-316 | 硫化氢气体 | 21-C-101东南侧地面 | TS4000H-H2S | 6012016 | 0-20PPM | ±5% F.S | 无锡格林通 | 2019-07-17 | 12个月 | 2020-07-16
162 | 二团队 | 加氢裂化装置 | 21-ET-317 | 硫化氢气体 | 21-D-113附近地面 | TS4000H-H2S | 6012014 | 0-20PPM | ±5% F.S | 无锡格林通 | 2019-07-17 | 12个月 | 2020-07-16
163 | 二团队 | 加氢裂化装置 | 21-ET-318 | 硫化氢气体 | 21-P-907A/B附近地面 | BS23Ⅱ | C81717200043 | 0-20PPM | ±5% F.S | 河南汉威 | 2019-07-17 | 12个月 | 2020-07-16
164 | 二团队 | 加氢裂化装置 | 21-ET-319 | 硫化氢气体 | 21-P-104A/B附近地面 | TS4000H-H2S | 6006487 | 0-20PPM | ±5% F.S | 无锡格林通 | 2019-07-17 | 12个月 | 2020-07-16
165 | 二团队 | 加氢裂化装置 | 21-ET-320 | 硫化氢气体 | 21-E-403东北侧地面 | TS4000H-H2S | 21141086V5 | 0-20PPM | ±5% F.S | 华瑞 | 2019-07-17 | 12个月 | 2020-07-16
166 | 二团队 | 加氢裂化装置 | 21-ET-321 | 硫化氢气体 | 21-D-405东南侧地面 | TS4000H-H2S | 6011968 | 0-20PPM | ±5% F.S | 无锡格林通 | 2019-07-17 | 12个月 | 2020-07-16
167 | 二团队 | 加氢裂化装置 | 21-ET-322 | 硫化氢气体 | 21-C-404附近地面 | TS4000H-H2S | 6006486 | 0-20PPM | ±5% F.S | 无锡格林通 | 2019-07-17 | 12个月 | 2020-07-16
168 | 二团队 | 加氢裂化装置 | 21-ET-323 | 硫化氢气体 | 21-C-401西南侧地面 | TS4000H-H2S | 6011994 | 0-20PPM | ±5% F.S | 无锡格林通 | 2019-07-17 | 12个月 | 2020-07-16
169 | 二团队 | 加氢裂化装置 | 21-ET-324 | 硫化氢气体 | 21-D-902西南侧地面 | BS23Ⅱ | C81511600001 | 0-20PPM | ±5% F.S | 河南汉威 | 2019-07-17 | 12个月 | 2020-07-16
170 | 二团队 | 加氢裂化装置 | 21-ET-325 | 硫化氢气体 | 21-D-904附近 | TS4000H-H2S | 211410606V5 | 0-20PPM | ±5% F.S | 华瑞 | 2019-07-17 | 12个月 | 2020-07-16
171 | 二团队 | 加氢裂化装置 | 21-ET-326 | 硫化氢气体 | 21-D-903附近 | TS4000H-H2S | 21141066V5 | 0-20PPM | ±5% F.S | 华瑞 | 2019-07-17 | 12个月 | 2020-07-16
172 | 二团队 | 加氢裂化装置 | 21-ET-327 | 硫化氢气体 | 21-D-907附近 | TS4000H-H2S | 6019009 | 0-20PPM | ±5% F.S | 无锡格林通 | 2019-07-17 | 12个月 | 2020-07-16
173 | 二团队 | 加氢裂化装置 | 21-ET-328 | 硫化氢气体 | 21-D-901南侧地面 | TS4000H-H2S | 6005721 | 0-20PPM | ±5% F.S | 无锡格林通 | 2019-07-17 | 12个月 | 2020-07-16
174 | 二团队 | 加氢裂化装置 | 21-ET-329 | 硫化氢气体 | 构2EL13000层21-R-301东南侧 | TS4000H-H2S | 6023590 | 0-20PPM | ±5% F.S | 无锡格林通 | 2019-07-17 | 12个月 | 2020-07-16
175 | 二团队 | 加氢裂化装置 | 21-ET-330 | 硫化氢气体 | 构4EL7000层21-E-110北 | TS4000H-H2S | 6011960 | 0-20PPM | ±5% F.S | 无锡格林通 | 2019-07-17 | 12个月 | 2020-07-16
176 | 二团队 | 加氢裂化装置 | 21-ET-331 | 硫化氢气体 | 构4EL11400层 | TS4000H-H2S | 21141080V5 | 0-20PPM | ±5% F.S | 华瑞 | 2019-07-17 | 12个月 | 2020-07-16
177 | 二团队 | 加氢裂化装置 | 21-ET-332 | 硫化氢气体 | 构5EL7000层21-D-201南 | TS4000H-H2S | 6011934 | 0-20PPM | ±5% F.S | 无锡格林通 | 2019-07-17 | 12个月 | 2020-07-16
178 | 二团队 | 加氢裂化装置 | 21-ET-333 | 硫化氢气体 | 构6EL5500层21-E-407南侧 | TS4000H-H2S | 6012000 | 0-100PPM | ±5% F.S | 无锡格林通 | 2019-07-17 | 12个月 | 2020-07-16
179 | 二团队 | 加氢裂化装置 | 21-ET-334 | 硫化氢气体 | 构6EL18500层21-E-401附近 | TS4000H-H2S | 6011940 | 0-100PPM | ±5% F.S | 无锡格林通 | 2019-07-17 | 12个月 | 2020-07-16
180 | 二团队 | 制氢装置 | 25-AT-951 | 硫化氢气体 | 25-E-303旁 | TS4000H-H2S | 6012029 | 0-100PPM | ±5% F.S | 无锡格林通 | 2019-07-17 | 12个月 | 2020-07-16
181 | 二团队 | 制氢装置 | 25-AT-952 | 硫化氢气体 | 25-E-303旁 | TS4000H-H2S | 6531038 | 0-100PPM | ±5% F.S | 无锡格林通 | 2019-07-17 | 12个月 | 2020-07-16
182 | 芳烃团队 | 连续重整装置 | 31-GD-032 | 硫化氢气体 | 31-K-101A附近 | TS4000H-H2S | 6011964 | 0-50PPM | ±5% F.S | 无锡格林通 | 2019-07-17 | 12个月 | 2020-07-16
183 | 芳烃团队 | 连续重整装置 | 31-GD-033 | 硫化氢气体 | 31-K-101B附近 | TS4000H-H2S | 6006501 | 0-50PPM | ±5% F.S | 无锡格林通 | 2019-07-17 | 12个月 | 2020-07-16
184 | 芳烃团队 | 连续重整装置 | 31-GD-034 | 硫化氢气体 | 31-AC-101下地面 | TS4000H-H2S | 6006464 | 0-50PPM | ±5% F.S | 无锡格林通 | 2019-07-17 | 12个月 | 2020-07-16
185 | 芳烃团队 | 连续重整装置 | 31-GD-035 | 硫化氢气体 | 31-AC-102下地面 | TS4000H-H2S | 6011965 | 0-20PPM | ±5% F.S | 无锡格林通 | 2019-07-17 | 12个月 | 2020-07-16
186 | 芳烃团队 | 连续重整装置 | 31-GD-037 | 硫化氢气体 | 机柜间（一）新风入口处 | TS4000H-H2S | 6011949 | 0-20PPM | ±5% F.S | 无锡格林通 | 2019-07-17 | 12个月 | 2020-07-16
187 | 芳烃团队 | 重整 | 31-GD-051 | 硫化氢气体 | 31-C-101附近 | SP-2014Plus | 21141059V5 | 0-20PPM | ±5% F.S | 华瑞 | 2019-07-17 | 12个月 | 2020-07-16
188 | 芳烃团队 | 重整 | 31-GD-052 | 硫化氢气体 | 31-R-101附近 | SP-2014Plus | 21141087V5 | 0-20PPM | ±5% F.S | 华瑞 | 2019-07-17 | 12个月 | 2020-07-16
189 | 芳烃团队 | 重整 | 31-GD-053 | 硫化氢气体 | 31-D-102附近 | SP-2014Plus | 21141071V5 | 0-20PPM | ±5% F.S | 华瑞 | 2019-07-17 | 12个月 | 2020-07-16
190 | 芳烃团队 | 重整 | 31-GD-054 | 硫化氢气体 | 31-D-104附近 | SP-2014Plus | 21141061V5 | 0-20PPM | ±5% F.S | 华瑞 | 2019-07-17 | 12个月 | 2020-07-16
191 | 水气团队 | 污水处理 | 59-AT-6001 | 硫化氢气体 | 污水罐区 | Primax p | C81511600003 | 0-20PPM | ±5% F.S | 河南汉威 | 2019-07-17 | 12个月 | 2020-07-16
192 | 水气团队 | 污水处理 | 59-AT-6002 | 硫化氢气体 | 脱臭装置 | Primax p | C81511600002 | 0-20PPM | ±5% F.S | 河南汉威 | 2019-07-17 | 12个月 | 2020-07-16
193 | 水气团队 | 污水处理 | 59-AT-6003 | 硫化氢气体 | 污泥脱水间 | Primax p | 21141062V5 | 0-20PPM | ±5% F.S | 华瑞 | 2019-07-17 | 12个月 | 2020-07-16
194 | 储运团队 | 凝析油罐区 | 61-AT-208 | 硫化氢气体 | 61-T-202阀组 | TS4000H-H2S | 21141067V5 | 0-20PPM | ±5% F.S | 华瑞 | 2019-07-17 | 12个月 | 2020-07-16
195 | 储运团队 | 凝析油罐区 | 61-AT-209 | 硫化氢气体 | 泵区 | TS4000H-H2S | 6025549 | 0-20PPM | ±5% F.S | 无锡格林通 | 2019-07-17 | 12个月 | 2020-07-16
196 | 储运团队 | 凝析油罐区 | 61-AT-210 | 硫化氢气体 | 泵区 | TS4000H-H2S | 6023587 | 0-20PPM | ±5% F.S | 无锡格林通 | 2019-07-17 | 12个月 | 2020-07-16
197 | 储运团队 | 凝析油罐区 | 61-AT-211 | 硫化氢气体 | 61-T-201阀组 | TS4000H-H2S | 6023647 | 0-20PPM | ±5% F.S | 无锡格林通 | 2019-07-17 | 12个月 | 2020-07-16
198 | 储运团队 | 凝析油罐区 | 61-AT-212 | 硫化氢气体 | 罐边防护堤 | TS4000H-H2S | 21141083V5 | 0-20PPM | ±5% F.S | 华瑞 | 2019-07-17 | 12个月 | 2020-07-16
199 | 储运团队 | 凝析油罐区 | 61-AT-213 | 硫化氢气体 | 泵区 | TS4000H-H2S | 6011983 | 0-20PPM | ±5% F.S | 无锡格林通 | 2019-07-17 | 12个月 | 2020-07-16
200 | 储运团队 | 凝析油罐区 | 61-AT-214 | 硫化氢气体 | 泵区 | TS4000H-H2S | 6025481 | 0-20PPM | ±5% F.S | 无锡格林通 | 2019-07-17 | 12个月 | 2020-07-16
201 | 储运团队 | 凝析油 | 61-AT-263 | 硫化氢气体 | 61-AT-263 | TS4000H-H2S | 6078197 | 0-20PPM | ±5% F.S | 无锡格林通 | 2019-07-17 | 12个月 | 2020-07-16
202 | 储运团队 | 凝析油 | 61-AT-264 | 硫化氢气体 | 61-AT-264 | TS4000H-H2S | 6078983 | 0-20PPM | ±5% F.S | 无锡格林通 | 2019-07-17 | 12个月 | 2020-07-16
203 | 储运团队 | 中间罐区 | 61-AT-322 | 硫化氢气体 | 61-T-306脱水口 | TS4000H-H2S | 25052019 | 0-20PPM | ±5% F.S | 科萨电子 | 2019-07-17 | 12个月 | 2020-07-16
204 | 储运团队 | 中间罐区 | 61-AT-323 | 硫化氢气体 | 61-T-303脱水口 | TS4000H-H2S | 25052020 | 0-20PPM | ±5% F.S | 科萨电子 | 2019-07-17 | 12个月 | 2020-07-16
205 | 储运团队 | 中间罐区 | 61-AT-324 | 硫化氢气体 | 61-T-306/61-T-307罐区防护堤 | TS4000H-H2S | 25052021 | 0-20PPM | ±5% F.S | 科萨电子 | 2019-07-17 | 12个月 | 2020-07-16
206 | 储运团队 | 中间罐区 | 61-AT-325 | 硫化氢气体 | 成品罐区泵区P-309旁 | TS4000H-H2S | 6563212 | 0-20PPM | ±5% F.S | 无锡格林通 | 2019-07-17 | 12个月 | 2020-07-16
207 | 储运团队 | 中间罐区 | 61-AT-326 | 硫化氢气体 | 成品罐区泵区P-302旁 | TS4000H-H2S | 25052022 | 0-20PPM | ±5% F.S | 科萨电子 | 2019-07-17 | 12个月 | 2020-07-16
208 | 储运团队 | 脱臭装置 | 61-AT-328 | 硫化氢气体 | 除臭 | TS4000H-H2S | 14020E0039 | 0-20PPM | ±5% F.S | 英思科 | 2019-07-17 | 12个月 | 2020-07-16
209 | 储运团队 | 脱臭装置 | 61-AT-330 | 硫化氢气体 | 除臭 | TS4000H-H2S | 150520024 | 0-50PPM | ±5% F.S | 科萨电子 | 2019-07-17 | 12个月 | 2020-07-16
210 | 储运团队 | 脱臭装置 | 61-AT-332 | 硫化氢气体 | 脱臭装置（一）吸收罐 | C630/D | 14020E0038 | 0-50PPM | ±5% F.S | 英思科 | 2019-07-17 | 12个月 | 2020-07-16
211 | 储运团队 | 脱臭装置 | 61-AT-334 | 硫化氢气体 | 脱臭装置（一）柴油罐 | KB-501X | 14020E0033 | 0-20PPM | ±5% F.S | 英思科 | 2019-07-17 | 12个月 | 2020-07-16
212 | 储运团队 | 日罐区 | 61-AT-737 | 硫化氢气体 | 61-T-720脱水口 | TS4000H | 21141076V5 | 0-20PPM | ±5% F.S | 华瑞 | 2019-07-17 | 12个月 | 2020-07-16
213 | 储运团队 | 日罐区 | 61-AT-738 | 硫化氢气体 | 61-T-721脱水口 | TS4000H-H2S | 6025474 | 0-20PPM | ±5% F.S | 无锡格林通 | 2019-07-17 | 12个月 | 2020-07-16
214 | 储运团队 | 日罐区 | 61-AT-739 | 硫化氢气体 | 日罐罐区防护堤 | TS4000H-H2S | 6025485 | 0-20PPM | ±5% F.S | 无锡格林通 | 2019-07-17 | 12个月 | 2020-07-16
215 | 储运团队 | 日罐区 | 61-AT-740 | 硫化氢气体 | 日罐泵区P-710旁 | TS4000H-H2S | 6024453 | 0-20PPM | ±5% F.S | 无锡格林通 | 2019-07-17 | 12个月 | 2020-07-16
216 | 储运团队 | 火炬 | 63-AT-109 | 硫化氢气体 | 63-D-107旁 | TS4000H-H2S | 6025486 | 0-20PPM | ±5% F.S | 无锡格林通 | 2019-07-17 | 12个月 | 2020-07-16
217 | 储运团队 | 火炬 | 63-AT-110 | 硫化氢气体 | 火炬压缩机63-K-101旁 | TS4000H-H2S | 6025529 | 0-20PPM | ±5% F.S | 无锡格林通 | 2019-07-17 | 12个月 | 2020-07-16
218 | 储运团队 | 火炬 | 63-AT-111 | 硫化氢气体 | 火炬压缩机63-K-102旁 | TS4000H-H2S | 6025541 | 0-20PPM | ±5% F.S | 无锡格林通 | 2019-07-17 | 12个月 | 2020-07-16
219 | 储运团队 | 火炬 | 63-AT-112 | 硫化氢气体 | 火炬气柜阀组旁 | TS4000H-H2S | 6025446 | 0-20PPM | ±5% F.S | 无锡格林通 | 2019-07-17 | 12个月 | 2020-07-16
220 | 储运团队 | 火炬 | 63-AT-113 | 硫化氢气体 | 火炬气柜63-T-101上 | TS4000H-H2S | 6025554 | 0-20PPM | ±5% F.S | 无锡格林通 | 2019-07-17 | 12个月 | 2020-07-16
221 | 储运团队 | 火炬 | 63-AT-114 | 硫化氢气体 | 火炬气柜63-T-101上 | TS4000H-H2S | 6025478 | 0-20PPM | ±5% F.S | 无锡格林通 | 2019-07-17 | 12个月 | 2020-07-16
222 | 储运团队 | 火炬 | 63-AT-115 | 硫化氢气体 | 63-D-101罐旁 | BS23Ⅱ | C81717200051 | 0-20PPM | ±5% F.S | 河南汉威 | 2019-07-17 | 12个月 | 2020-07-16
223 | 储运团队 | 火炬 | 63-AT-116 | 硫化氢气体 | 火炬地面63-P-103旁 | TS4000H-H2S | 21141090V5 | 0-50PPM | ±5% F.S | 华瑞 | 2019-07-17 | 12个月 | 2020-07-16
224 | 储运团队 | 危险品仓库 | 79-AT-015 | 硫化氢气体 | 危险品仓库 | TS4000H-H2S | 6568210 | 0-20PPM | ±5% F.S | 无锡格林通 | 2019-07-17 | 12个月 | 2020-07-16
225 | 储运团队 | 危险品仓库 | 79-AT-018 | 硫化氢气体 | 危险品仓库 | TS4000H-H2S | C81717200041 | 0-20PPM | ±5% F.S | 河南汉威 | 2019-07-17 | 12个月 | 2020-07-16
226 | 二团队 | PSA | 26-AT-105 | 一氧化碳气体 | 27-C-101E旁 | TS4000H-CO | 21142176V5 | 0-100PPM | ±5% F.S | 华瑞 | 2019-08-28 | 12个月 | 2020-08-27
227 | 二团队 | PSA | 26-AT-106 | 一氧化碳气体 | 27-C-101E旁西北侧 | TS4000H-CO | 6006495 | 0-100PPM | ±5% F.S | 无锡格林通 | 2019-08-28 | 12个月 | 2020-08-27
228 | 二团队 | PSA | 26-AT-107 | 一氧化碳气体 | 26-KV-102C旁 | TS4000H-CO | 21142177V5 | 0-100PPM | ±5% F.S | 华瑞 | 2019-08-28 | 12个月 | 2020-08-27
229 | 二团队 | PSA | 26-AT-108 | 一氧化碳气体 | 26-KV-102C旁 | TS4000H-CO | 6006502 | 0-100PPM | ±5% F.S | 无锡格林通 | 2019-08-28 | 12个月 | 2020-08-27
230 | 二团队 | PSA | 26-AT-109 | 一氧化碳气体 | 26-KV-109B旁 | TS4000H-CO | 6011978 | 0-100PPM | ±5% F.S | 无锡格林通 | 2019-08-28 | 12个月 | 2020-08-27
231 | 二团队 | PSA | 26-AT-110 | 一氧化碳气体 | 26-KV-109B旁 | TS4000H-CO | 6006508 | 0-100PPM | ±5% F.S | 无锡格林通 | 2019-08-28 | 12个月 | 2020-08-27
232 | 芳烃团队 | 连续重整装置 | 32-GD-020A | 氨气气体 | 32-K-103A附近 | TS4000H-NH3 | 21148021V5 | 0-50PPM | ±5% F.S | 华瑞 | 2019-08-28 | 12个月 | 2020-08-27
233 | 芳烃团队 | 连续重整装置 | 32-GD-020B | 氨气气体 | 32-K-103B附近 | TS4000H-NH3 | 21148022V5 | 0-50PPM | ±5% F.S | 华瑞 | 2019-08-28 | 12个月 | 2020-08-27
234 | 芳烃团队 | 连续重整装置 | 32-GD-020C | 氨气气体 | 氨液储罐附近 | TS4000H-NH3 | 21148019V5 | 0-50PPM | ±5% F.S | 华瑞 | 2019-08-28 | 12个月 | 2020-08-27
235 | 芳烃团队 | 重整 | 32-GD-028 | 氨气气体 | 32-D-116附近 | SP-2014Plus | 21148023V5 | 0-50PPM | ±5% F.S | 华瑞 | 2019-08-28 | 12个月 | 2020-08-27
236 | 芳烃团队 | 重整 | 32-GD-029 | 氨气气体 | 32-P-114附近 | SP-2014Plus | 21140019V5 | 0-50PPM | ±5% F.S | 华瑞 | 2019-08-28 | 12个月 | 2020-08-27
237 | 储运团队 | 危险品仓库 | 79-AT-016 | 氨气气体 | 危险品仓库 | TS4000H-NH3 | 6091764 | 0-50PPM | ±5% F.S | 无锡格林通 | 2019-08-28 | 12个月 | 2020-08-27
238 | 储运团队 | 危险品仓库 | 79-AT-017 | 氨气气体 | 危险品仓库 | TS4000H-NH3 | 6091652 | 0-50PPM | ±5% F.S | 无锡格林通 | 2019-08-28 | 12个月 | 2020-08-27
239 | 水气团队 | 氨气仓库 | 53-AT-0001 | 氨气气体 | 氨气仓库 | BS03Ⅱ | C81511500003 | 0-50PPM | ±5% F.S | 河南汉威 | 2019-08-28 | 12个月 | 2020-08-27
240 | 芳烃团队 | 连续重整装置 | 31-GD-101 | 苯气体 | 31-P-102A旁地面 | PID-901 | 18090829 | 0-20PPM | 65%FS | 深圳诺安 | 2019-09-17 | 12个月 | 2020-09-16
241 | 芳烃团队 | 连续重整装置 | 31-GD-102 | 苯气体 | 31-P-102B旁地面 | PID-901 | 18090830 | 0-20PPM | 65%FS | 深圳诺安 | 2019-09-17 | 12个月 | 2020-09-16
242 | 芳烃团队 | 连续重整装置 | 31-GD-103 | 苯气体 | 31-C-101附近 | PID-901 | 18090831 | 0-20PPM | 65%FS | 深圳诺安 | 2019-09-17 | 12个月 | 2020-09-16
243 | 芳烃团队 | 连续重整装置 | 31-GD-104 | 苯气体 | 31-E-104附近 | PID-901 | 18090832 | 0-20PPM | 65%FS | 深圳诺安 | 2019-09-17 | 12个月 | 2020-09-16
244 | 芳烃团队 | 连续重整装置 | 31-GD-105 | 苯气体 | 31-D-104附近 | PID-901 | 18090833 | 0-20PPM | 65%FS | 深圳诺安 | 2019-09-17 | 12个月 | 2020-09-16
245 | 芳烃团队 | 连续重整装置 | 31-GD-106 | 苯气体 | 31-AC-102下地面 | PID-901 | 18090834 | 0-20PPM | 65%FS | 深圳诺安 | 2019-09-17 | 12个月 | 2020-09-16
246 | 芳烃团队 | 连续重整装置 | 31-GD-107 | 苯气体 | 32-E-107附近 | PID-901 | 18090835 | 0-20PPM | 65%FS | 深圳诺安 | 2019-09-17 | 12个月 | 2020-09-16
247 | 芳烃团队 | 连续重整装置 | 31-GD-108 | 苯气体 | 32-E-108附近 | PID-901 | 18090836 | 0-20PPM | 65%FS | 深圳诺安 | 2019-09-17 | 12个月 | 2020-09-16
248 | 芳烃团队 | 连续重整装置 | 31-GD-109 | 苯气体 | 32-P-106A旁地面 | PID-901 | 18090837 | 0-20PPM | 65%FS | 深圳诺安 | 2019-09-17 | 12个月 | 2020-09-16
249 | 芳烃团队 | 连续重整装置 | 31-GD-110 | 苯气体 | 32-P-106B旁地面 | PID-901 | 18090838 | 0-20PPM | 65%FS | 深圳诺安 | 2019-09-17 | 12个月 | 2020-09-16
250 | 芳烃团队 | 连续重整装置 | 31-GD-111 | 苯气体 | 32-C-101附近 | PID-901 | 18090839 | 0-20PPM | 65%FS | 深圳诺安 | 2019-09-17 | 12个月 | 2020-09-16
251 | 芳烃团队 | 连续重整装置 | 32-GD-101 | 苯气体 | 32-C-201附近 | PID-901 | 18090840 | 0-20PPM | 65%FS | 深圳诺安 | 2019-09-17 | 12个月 | 2020-09-16
252 | 芳烃团队 | 连续重整装置 | 32-GD-102 | 苯气体 | 32-E-202附近 | PID-901 | 18090841 | 0-20PPM | 65%FS | 深圳诺安 | 2019-09-17 | 12个月 | 2020-09-16
253 | 芳烃团队 | 连续重整装置 | 32-GD-103 | 苯气体 | 32-P-201A旁地面 | PID-901 | 18090842 | 0-20PPM | 65%FS | 深圳诺安 | 2019-09-17 | 12个月 | 2020-09-16
254 | 芳烃团队 | 连续重整装置 | 32-GD-104 | 苯气体 | 32-P-201B旁地面 | PID-901 | 18090843 | 0-20PPM | 65%FS | 深圳诺安 | 2019-09-17 | 12个月 | 2020-09-16
255 | 芳烃团队 | 连续重整装置 | 32-GD-105 | 苯气体 | 32-E-201附近 | PID-901 | 18090844 | 0-20PPM | 65%FS | 深圳诺安 | 2019-09-17 | 12个月 | 2020-09-16
256 | 芳烃团队 | 连续重整装置 | 32-GD-106 | 苯气体 | 32-D-201附近 | PID-901 | 18090845 | 0-20PPM | 65%FS | 深圳诺安 | 2019-09-17 | 12个月 | 2020-09-16
257 | 芳烃团队 | 连续重整装置 | 32-GD-107 | 苯气体 | 32-AC-201下地面 | PID-901 | 18090846 | 0-20PPM | 65%FS | 深圳诺安 | 2019-09-17 | 12个月 | 2020-09-16
258 | 芳烃团队 | 连续重整装置 | 32-GD-108 | 苯气体 | 32-AC-201下地面 | PID-901 | 18090847 | 0-20PPM | 65%FS | 深圳诺安 | 2019-09-17 | 12个月 | 2020-09-16
259 | 芳烃团队 | 连续重整装置 | 32-GD-109 | 苯气体 | 32-AC-201下地面 | PID-901 | 18090848 | 0-20PPM | 65%FS | 深圳诺安 | 2019-09-17 | 12个月 | 2020-09-16
260 | 芳烃团队 | 连续重整装置 | 32-GD-110 | 苯气体 | 32-D-104B附近 | PID-901 | 18090849 | 0-20PPM | 65%FS | 深圳诺安 | 2019-09-17 | 12个月 | 2020-09-16
261 | 芳烃团队 | 对二甲苯（1）装置 | 42-GD-020 | 苯气体 | 42-P-107A附近地面 | PID-901 | 18090850 | 0-20PPM | 65%FS | 深圳诺安 | 2019-09-17 | 12个月 | 2020-09-16
262 | 芳烃团队 | 对二甲苯（1）装置 | 42-GD-021 | 苯气体 | 42-P-107B附近地面 | PID-901 | 18090851 | 0-20PPM | 65%FS | 深圳诺安 | 2019-09-17 | 12个月 | 2020-09-16
263 | 芳烃团队 | 对二甲苯（1）装置 | 42-GD-022 | 苯气体 | 42-P-107A附近地面 | PID-901 | 18090852 | 0-20PPM | 65%FS | 深圳诺安 | 2019-09-17 | 12个月 | 2020-09-16
264 | 芳烃团队 | 对二甲苯（1）装置 | 42-GD-023 | 苯气体 | 42-P-107B附近地面 | PID-901 | 18090853 | 0-20PPM | 65%FS | 深圳诺安 | 2019-09-17 | 12个月 | 2020-09-16
265 | 芳烃团队 | 对二甲苯（1）装置 | 42-GD-024 | 苯气体 | 42-C-102附近地面 | PID-901 | 18090854 | 0-20PPM | 65%FS | 深圳诺安 | 2019-09-17 | 12个月 | 2020-09-16
266 | 芳烃团队 | 对二甲苯（1）装置 | 42-GD-025 | 苯气体 | 42-C-102附近地面 | PID-901 | 18090855 | 0-20PPM | 65%FS | 深圳诺安 | 2019-09-17 | 12个月 | 2020-09-16
267 | 芳烃团队 | 对二甲苯（1）装置 | 42-GD-026 | 苯气体 | 构401三层42-E-106附近 | PID-901 | 18090856 | 0-20PPM | 65%FS | 深圳诺安 | 2019-09-17 | 12个月 | 2020-09-16
268 | 芳烃团队 | 对二甲苯（1）装置 | 42-GD-027 | 苯气体 | 构401三层42-E-106附近 | PID-901 | 18090857 | 0-20PPM | 65%FS | 深圳诺安 | 2019-09-17 | 12个月 | 2020-09-16
269 | 芳烃团队 | 对二甲苯（1）装置 | 42-GD-028 | 苯气体 | 构401二层42-D-104附近 | PID-901 | 18090858 | 0-20PPM | 65%FS | 深圳诺安 | 2019-09-17 | 12个月 | 2020-09-16
270 | 芳烃团队 | 对二甲苯（1）装置 | 42-GD-029 | 苯气体 | 构401二层42-D-104附近 | PID-901 | 18090859 | 0-20PPM | 65%FS | 深圳诺安 | 2019-09-17 | 12个月 | 2020-09-16
271 | 芳烃团队 | 对二甲苯（1）装置 | 42-GD-041 | 苯气体 | 机柜间（二）通风入口处 | PID-901 | 18090860 | 0-20PPM | 65%FS | 深圳诺安 | 2019-09-17 | 12个月 | 2020-09-16
272 | 芳烃团队 | 对二甲苯（2）装置 | 44-GD-020 | 苯气体 | 44-P-107A附近地面 | PID-901 | 18090861 | 0-20PPM | 65%FS | 深圳诺安 | 2019-09-17 | 12个月 | 2020-09-16
273 | 芳烃团队 | 对二甲苯（2）装置 | 44-GD-021 | 苯气体 | 44-P-107B附近地面 | PID-901 | 18090862 | 0-20PPM | 65%FS | 深圳诺安 | 2019-09-17 | 12个月 | 2020-09-16
274 | 芳烃团队 | 对二甲苯（2）装置 | 44-GD-022 | 苯气体 | 44-P-107A附近地面 | PID-901 | 18090863 | 0-20PPM | 65%FS | 深圳诺安 | 2019-09-17 | 12个月 | 2020-09-16
275 | 芳烃团队 | 对二甲苯（2）装置 | 44-GD-023 | 苯气体 | 44-P-107B附近地面 | PID-901 | 18090864 | 0-20PPM | 65%FS | 深圳诺安 | 2019-09-17 | 12个月 | 2020-09-16
276 | 芳烃团队 | 对二甲苯（2）装置 | 44-GD-024 | 苯气体 | 44-C-102附近地面 | PID-901 | 18090865 | 0-20PPM | 65%FS | 深圳诺安 | 2019-09-17 | 12个月 | 2020-09-16
277 | 芳烃团队 | 对二甲苯（2）装置 | 44-GD-025 | 苯气体 | 44-C-102附近地面 | PID-901 | 18090866 | 0-20PPM | 65%FS | 深圳诺安 | 2019-09-17 | 12个月 | 2020-09-16
278 | 芳烃团队 | 对二甲苯（2）装置 | 44-GD-026 | 苯气体 | 构401三层44-E-106附近 | PID-901 | 18090867 | 0-20PPM | 65%FS | 深圳诺安 | 2019-09-17 | 12个月 | 2020-09-16
279 | 芳烃团队 | 对二甲苯（2）装置 | 44-GD-027 | 苯气体 | 构401三层44-E-106附近 | PID-901 | 18090868 | 0-20PPM | 65%FS | 深圳诺安 | 2019-09-17 | 12个月 | 2020-09-16
280 | 芳烃团队 | 对二甲苯（2）装置 | 44-GD-028 | 苯气体 | 构401二层44-D-104附近 | PID-901 | 18090869 | 0-20PPM | 65%FS | 深圳诺安 | 2019-09-17 | 12个月 | 2020-09-16
281 | 芳烃团队 | 对二甲苯（2）装置 | 44-GD-029 | 苯气体 | 构401二层44-D-104附近 | PID-901 | 18090870 | 0-20PPM | 65%FS | 深圳诺安 | 2019-09-17 | 12个月 | 2020-09-16
282 | 芳烃团队 | 对二甲苯（2）装置 | 44-GD-041 | 苯气体 | 机柜间（三）通风入口处 | PID-901 | 18090871 | 0-20PPM | 65%FS | 深圳诺安 | 2019-09-17 | 12个月 | 2020-09-16
283 | 芳烃团队 | 抽提、岐化、混合二甲苯 | 36-GD-301 | 苯气体 | 36-C-101附近 | PID-901 | 18090872 | 0-20PPM | 65%FS | 深圳诺安 | 2019-09-17 | 12个月 | 2020-09-16
284 | 芳烃团队 | 抽提、岐化、混合二甲苯 | 36-GD-302 | 苯气体 | 36-C-101附近 | PID-901 | 18090873 | 0-20PPM | 65%FS | 深圳诺安 | 2019-09-17 | 12个月 | 2020-09-16
285 | 芳烃团队 | 抽提、岐化、混合二甲苯 | 36-GD-303 | 苯气体 | 36-C-102附近 | PID-901 | 18090874 | 0-20PPM | 65%FS | 深圳诺安 | 2019-09-17 | 12个月 | 2020-09-16
286 | 芳烃团队 | 抽提、岐化、混合二甲苯 | 36-GD-304 | 苯气体 | 36-C-102附近 | PID-901 | 18090875 | 0-20PPM | 65%FS | 深圳诺安 | 2019-09-17 | 12个月 | 2020-09-16
287 | 芳烃团队 | 抽提、岐化、混合二甲苯 | 36-GD-305 | 苯气体 | 36-E-101附近 | PID-901 | 18090876 | 0-20PPM | 65%FS | 深圳诺安 | 2019-09-17 | 12个月 | 2020-09-16
288 | 芳烃团队 | 抽提、岐化、混合二甲苯 | 36-GD-306 | 苯气体 | 36-P-102A/B旁地面 | PID-901 | 18090877 | 0-20PPM | 65%FS | 深圳诺安 | 2019-09-17 | 12个月 | 2020-09-16
289 | 芳烃团队 | 抽提、岐化、混合二甲苯 | 36-GD-307 | 苯气体 | 构703三层36-E-107A/B附近 | PID-901 | 18090878 | 0-20PPM | 65%FS | 深圳诺安 | 2019-09-17 | 12个月 | 2020-09-16
290 | 芳烃团队 | 抽提、岐化、混合二甲苯 | 36-GD-308 | 苯气体 | 构703三层36-E-107A/B附近 | PID-901 | 18090879 | 0-20PPM | 65%FS | 深圳诺安 | 2019-09-17 | 12个月 | 2020-09-16
291 | 芳烃团队 | 抽提、岐化、混合二甲苯 | 36-GD-309 | 苯气体 | 构703二层36-D-102附近 | PID-901 | 18090880 | 0-20PPM | 65%FS | 深圳诺安 | 2019-09-17 | 12个月 | 2020-09-16
292 | 芳烃团队 | 抽提、岐化、混合二甲苯 | 36-GD-310 | 苯气体 | 构703二层36-D-102附近 | PID-901 | 18090881 | 0-20PPM | 65%FS | 深圳诺安 | 2019-09-17 | 12个月 | 2020-09-16
293 | 芳烃团队 | 抽提、岐化、混合二甲苯 | 36-GD-311 | 苯气体 | 36-P-111A旁地面 | PID-901 | 18090882 | 0-20PPM | 65%FS | 深圳诺安 | 2019-09-17 | 12个月 | 2020-09-16
294 | 芳烃团队 | 抽提、岐化、混合二甲苯 | 36-GD-312 | 苯气体 | 36-P-111B旁地面 | PID-901 | 18090883 | 0-20PPM | 65%FS | 深圳诺安 | 2019-09-17 | 12个月 | 2020-09-16
295 | 芳烃团队 | 抽提、岐化、混合二甲苯 | 36-GD-313 | 苯气体 | 36-AC-102框架下地面 | PID-901 | 18090884 | 0-20PPM | 65%FS | 深圳诺安 | 2019-09-17 | 12个月 | 2020-09-16
296 | 芳烃团队 | 抽提、岐化、混合二甲苯 | 36-GD-314 | 苯气体 | 36-AC-102框架下地面 | PID-901 | 18090885 | 0-20PPM | 65%FS | 深圳诺安 | 2019-09-17 | 12个月 | 2020-09-16
297 | 芳烃团队 | 抽提、岐化、混合二甲苯 | 36-GD-315 | 苯气体 | 36-AC-102框架下地面 | PID-901 | 18090886 | 0-20PPM | 65%FS | 深圳诺安 | 2019-09-17 | 12个月 | 2020-09-16
298 | 芳烃团队 | 抽提、岐化、混合二甲苯 | 36-GD-316 | 苯气体 | 36-AC-102框架下地面 | PID-901 | 18090887 | 0-20PPM | 65%FS | 深圳诺安 | 2019-09-17 | 12个月 | 2020-09-16
299 | 芳烃团队 | 抽提、岐化、混合二甲苯 | 36-GD-317 | 苯气体 | 36-P-103A/B旁地面 | PID-901 | 18090888 | 0-20PPM | 65%FS | 深圳诺安 | 2019-09-17 | 12个月 | 2020-09-16
300 | 芳烃团队 | 抽提、岐化、混合二甲苯 | 36-GD-318 | 苯气体 | 36-P-103A/B旁地面 | PID-901 | 18090889 | 0-20PPM | 65%FS | 深圳诺安 | 2019-09-17 | 12个月 | 2020-09-16
301 | 芳烃团队 | 抽提、岐化、混合二甲苯 | 36-GD-319 | 苯气体 | 36-P-103A/B旁地面 | PID-901 | 18090890 | 0-20PPM | 65%FS | 深圳诺安 | 2019-09-17 | 12个月 | 2020-09-16
302 | 芳烃团队 | 抽提、岐化、混合二甲苯 | 36-GD-320 | 苯气体 | 36-P-103A/B旁地面 | PID-901 | 18090891 | 0-20PPM | 65%FS | 深圳诺安 | 2019-09-17 | 12个月 | 2020-09-16
303 | 芳烃团队 | 抽提、岐化、混合二甲苯 | 36-GD-321 | 苯气体 | 36-P-104A/B旁地面 | PID-901 | 18090892 | 0-20PPM | 65%FS | 深圳诺安 | 2019-09-17 | 12个月 | 2020-09-16
304 | 芳烃团队 | 抽提、岐化、混合二甲苯 | 36-GD-322 | 苯气体 | 36-P-104A/B旁地面 | PID-901 | 18090893 | 0-20PPM | 65%FS | 深圳诺安 | 2019-09-17 | 12个月 | 2020-09-16
305 | 芳烃团队 | 抽提、岐化、混合二甲苯 | 36-GD-323 | 苯气体 | 36-P-104A/B旁地面 | PID-901 | 18090894 | 0-20PPM | 65%FS | 深圳诺安 | 2019-09-17 | 12个月 | 2020-09-16
306 | 芳烃团队 | 抽提、岐化、混合二甲苯 | 36-GD-324 | 苯气体 | 36-P-104A/B旁地面 | PID-901 | 18090895 | 0-20PPM | 65%FS | 深圳诺安 | 2019-09-17 | 12个月 | 2020-09-16
307 | 芳烃团队 | 抽提、岐化、混合二甲苯 | 36-GD-325 | 苯气体 | 36-P-109A/B旁地面 | PID-901 | 18090896 | 0-20PPM | 65%FS | 深圳诺安 | 2019-09-17 | 12个月 | 2020-09-16
308 | 芳烃团队 | 抽提、岐化、混合二甲苯 | 36-GD-326 | 苯气体 | 36-P-109A/B旁地面 | PID-901 | 18090897 | 0-20PPM | 65%FS | 深圳诺安 | 2019-09-17 | 12个月 | 2020-09-16
309 | 芳烃团队 | 抽提、岐化、混合二甲苯 | 36-GD-327 | 苯气体 | 36-P-109A/B旁地面 | PID-901 | 18090898 | 0-20PPM | 65%FS | 深圳诺安 | 2019-09-17 | 12个月 | 2020-09-16
310 | 芳烃团队 | 抽提、岐化、混合二甲苯 | 36-GD-328 | 苯气体 | 36-P-109A/B旁地面 | PID-901 | 18090899 | 0-20PPM | 65%FS | 深圳诺安 | 2019-09-17 | 12个月 | 2020-09-16
311 | 芳烃团队 | 抽提、岐化、混合二甲苯 | 36-GD-329 | 苯气体 | 36-P-110A/B旁地面 | PID-901 | 18090900 | 0-20PPM | 65%FS | 深圳诺安 | 2019-09-17 | 12个月 | 2020-09-16
312 | 芳烃团队 | 抽提、岐化、混合二甲苯 | 36-GD-330 | 苯气体 | 36-P-110A/B旁地面 | PID-901 | 18090901 | 0-20PPM | 65%FS | 深圳诺安 | 2019-09-17 | 12个月 | 2020-09-16
313 | 芳烃团队 | 抽提、岐化、混合二甲苯 | 36-GD-331 | 苯气体 | 36-P-110A/B旁地面 | PID-901 | 18090902 | 0-20PPM | 65%FS | 深圳诺安 | 2019-09-17 | 12个月 | 2020-09-16
314 | 芳烃团队 | 抽提、岐化、混合二甲苯 | 36-GD-332 | 苯气体 | 36-P-110A/B旁地面 | PID-901 | 18090903 | 0-20PPM | 65%FS | 深圳诺安 | 2019-09-17 | 12个月 | 2020-09-16
315 | 芳烃团队 | 抽提、岐化、混合二甲苯 | 36-GD-333 | 苯气体 | 36-P-113A/B旁地面 | PID-901 | 18090904 | 0-20PPM | 65%FS | 深圳诺安 | 2019-09-17 | 12个月 | 2020-09-16
316 | 芳烃团队 | 抽提、岐化、混合二甲苯 | 36-GD-334 | 苯气体 | 36-P-113A/B旁地面 | PID-901 | 18090905 | 0-20PPM | 65%FS | 深圳诺安 | 2019-09-17 | 12个月 | 2020-09-16
317 | 芳烃团队 | 抽提、岐化、混合二甲苯 | 36-GD-335 | 苯气体 | 36-P-113A/B旁地面 | PID-901 | 18090906 | 0-20PPM | 65%FS | 深圳诺安 | 2019-09-17 | 12个月 | 2020-09-16
318 | 芳烃团队 | 抽提、岐化、混合二甲苯 | 36-GD-336 | 苯气体 | 36-P-113A/B旁地面 | PID-901 | 18090907 | 0-20PPM | 65%FS | 深圳诺安 | 2019-09-17 | 12个月 | 2020-09-16
319 | 芳烃团队 | 抽提、岐化、混合二甲苯 | 36-GD-337 | 苯气体 | 36-E-103附近 | PID-901 | 18090908 | 0-20PPM | 65%FS | 深圳诺安 | 2019-09-17 | 12个月 | 2020-09-16
320 | 芳烃团队 | 抽提、岐化、混合二甲苯 | 36-GD-338 | 苯气体 | 36-E-103附近 | PID-901 | 18090909 | 0-20PPM | 65%FS | 深圳诺安 | 2019-09-17 | 12个月 | 2020-09-16
321 | 芳烃团队 | 抽提、岐化、混合二甲苯 | 36-GD-339 | 苯气体 | 36-E-104附近 | PID-901 | 18090910 | 0-20PPM | 65%FS | 深圳诺安 | 2019-09-17 | 12个月 | 2020-09-16
322 | 芳烃团队 | 抽提、岐化、混合二甲苯 | 36-GD-340 | 苯气体 | 36-E-104附近 | PID-901 | 18090911 | 0-20PPM | 65%FS | 深圳诺安 | 2019-09-17 | 12个月 | 2020-09-16
323 | 芳烃团队 | 抽提、岐化、混合二甲苯 | 37-GD-301 | 苯气体 | 37-C-101附近 | PID-901 | 18090912 | 0-20PPM | 65%FS | 深圳诺安 | 2019-09-17 | 12个月 | 2020-09-16
324 | 芳烃团队 | 抽提、岐化、混合二甲苯 | 37-GD-302 | 苯气体 | 37-C-101附近 | PID-901 | 18090913 | 0-20PPM | 65%FS | 深圳诺安 | 2019-09-17 | 12个月 | 2020-09-16
325 | 芳烃团队 | 抽提、岐化、混合二甲苯 | 37-GD-303 | 苯气体 | 37-C-104附近 | PID-901 | 18090914 | 0-20PPM | 65%FS | 深圳诺安 | 2019-09-17 | 12个月 | 2020-09-16
326 | 芳烃团队 | 抽提、岐化、混合二甲苯 | 37-GD-304 | 苯气体 | 37-C-104附近 | PID-901 | 18090915 | 0-20PPM | 65%FS | 深圳诺安 | 2019-09-17 | 12个月 | 2020-09-16
327 | 芳烃团队 | 抽提、岐化、混合二甲苯 | 37-GD-305 | 苯气体 | 37-E-103附近 | PID-901 | 18090916 | 0-20PPM | 65%FS | 深圳诺安 | 2019-09-17 | 12个月 | 2020-09-16
328 | 芳烃团队 | 抽提、岐化、混合二甲苯 | 37-GD-306 | 苯气体 | 37-E-103附近 | PID-901 | 18090917 | 0-20PPM | 65%FS | 深圳诺安 | 2019-09-17 | 12个月 | 2020-09-16
329 | 芳烃团队 | 抽提、岐化、混合二甲苯 | 37-GD-307 | 苯气体 | 构604三层37-E-113附近 | PID-901 | 18090918 | 0-20PPM | 65%FS | 深圳诺安 | 2019-09-17 | 12个月 | 2020-09-16
330 | 芳烃团队 | 抽提、岐化、混合二甲苯 | 37-GD-308 | 苯气体 | 构604三层37-E-113附近 | PID-901 | 18090919 | 0-20PPM | 65%FS | 深圳诺安 | 2019-09-17 | 12个月 | 2020-09-16
331 | 芳烃团队 | 抽提、岐化、混合二甲苯 | 37-GD-309 | 苯气体 | 构604三层37-E-114附近 | PID-901 | 18090920 | 0-20PPM | 65%FS | 深圳诺安 | 2019-09-17 | 12个月 | 2020-09-16
332 | 芳烃团队 | 抽提、岐化、混合二甲苯 | 37-GD-310 | 苯气体 | 构604三层37-E-114附近 | PID-901 | 18090921 | 0-20PPM | 65%FS | 深圳诺安 | 2019-09-17 | 12个月 | 2020-09-16
333 | 芳烃团队 | 抽提、岐化、混合二甲苯 | 37-GD-311 | 苯气体 | 构604六层37-E-117附近 | PID-901 | 18090922 | 0-20PPM | 65%FS | 深圳诺安 | 2019-09-17 | 12个月 | 2020-09-16
334 | 芳烃团队 | 抽提、岐化、混合二甲苯 | 37-GD-312 | 苯气体 | 构604六层37-E-117附近 | PID-901 | 18090923 | 0-20PPM | 65%FS | 深圳诺安 | 2019-09-17 | 12个月 | 2020-09-16
335 | 芳烃团队 | 抽提、岐化、混合二甲苯 | 37-GD-313 | 苯气体 | 构604二层37-D-101附近 | PID-901 | 18090924 | 0-20PPM | 65%FS | 深圳诺安 | 2019-09-17 | 12个月 | 2020-09-16
336 | 芳烃团队 | 抽提、岐化、混合二甲苯 | 37-GD-314 | 苯气体 | 构604二层37-D-101附近 | PID-901 | 18090925 | 0-20PPM | 65%FS | 深圳诺安 | 2019-09-17 | 12个月 | 2020-09-16
337 | 芳烃团队 | 抽提、岐化、混合二甲苯 | 37-GD-315 | 苯气体 | 构604二层37-D-107附近 | PID-901 | 18090926 | 0-20PPM | 65%FS | 深圳诺安 | 2019-09-17 | 12个月 | 2020-09-16
338 | 芳烃团队 | 抽提、岐化、混合二甲苯 | 37-GD-316 | 苯气体 | 构604二层37-E-107附近 | PID-901 | 18090927 | 0-20PPM | 65%FS | 深圳诺安 | 2019-09-17 | 12个月 | 2020-09-16
339 | 芳烃团队 | 抽提、岐化、混合二甲苯 | 37-GD-317 | 苯气体 | 37-AC-101下地面 | PID-901 | 18090928 | 0-20PPM | 65%FS | 深圳诺安 | 2019-09-17 | 12个月 | 2020-09-16
340 | 芳烃团队 | 抽提、岐化、混合二甲苯 | 37-GD-318 | 苯气体 | 37-AC-101下地面 | PID-901 | 18090929 | 0-20PPM | 65%FS | 深圳诺安 | 2019-09-17 | 12个月 | 2020-09-16
341 | 芳烃团队 | 抽提、岐化、混合二甲苯 | 37-GD-319 | 苯气体 | 37-AC-104下地面 | PID-901 | 18090930 | 0-20PPM | 65%FS | 深圳诺安 | 2019-09-17 | 12个月 | 2020-09-16
342 | 芳烃团队 | 抽提、岐化、混合二甲苯 | 37-GD-320 | 苯气体 | 37-AC-104下地面 | PID-901 | 18090931 | 0-20PPM | 65%FS | 深圳诺安 | 2019-09-17 | 12个月 | 2020-09-16
343 | 芳烃团队 | 抽提、岐化、混合二甲苯 | 37-GD-321 | 苯气体 | 37-P-101A/B旁地面 | PID-901 | 18090932 | 0-20PPM | 65%FS | 深圳诺安 | 2019-09-17 | 12个月 | 2020-09-16
344 | 芳烃团队 | 抽提、岐化、混合二甲苯 | 37-GD-322 | 苯气体 | 37-P-101A/B旁地面 | PID-901 | 18090933 | 0-20PPM | 65%FS | 深圳诺安 | 2019-09-17 | 12个月 | 2020-09-16
345 | 芳烃团队 | 抽提、岐化、混合二甲苯 | 37-GD-323 | 苯气体 | 37-P-101A/B旁地面 | PID-901 | 18090934 | 0-20PPM | 65%FS | 深圳诺安 | 2019-09-17 | 12个月 | 2020-09-16
346 | 芳烃团队 | 抽提、岐化、混合二甲苯 | 37-GD-324 | 苯气体 | 37-P-101A/B旁地面 | PID-901 | 18090935 | 0-20PPM | 65%FS | 深圳诺安 | 2019-09-17 | 12个月 | 2020-09-16
347 | 芳烃团队 | 抽提、岐化、混合二甲苯 | 37-GD-325 | 苯气体 | 37-P-102A/B旁地面 | PID-901 | 18090936 | 0-20PPM | 65%FS | 深圳诺安 | 2019-09-17 | 12个月 | 2020-09-16
348 | 芳烃团队 | 抽提、岐化、混合二甲苯 | 37-GD-326 | 苯气体 | 37-P-102A/B旁地面 | PID-901 | 18090937 | 0-20PPM | 65%FS | 深圳诺安 | 2019-09-17 | 12个月 | 2020-09-16
349 | 芳烃团队 | 抽提、岐化、混合二甲苯 | 37-GD-327 | 苯气体 | 37-P-102A/B旁地面 | PID-901 | 18090938 | 0-20PPM | 65%FS | 深圳诺安 | 2019-09-17 | 12个月 | 2020-09-16
350 | 芳烃团队 | 抽提、岐化、混合二甲苯 | 37-GD-328 | 苯气体 | 37-P-102A/B旁地面 | PID-901 | 18100999 | 0-20PPM | 65%FS | 深圳诺安 | 2019-09-17 | 12个月 | 2020-09-16
351 | 芳烃团队 | 抽提、岐化、混合二甲苯 | 37-GD-329 | 苯气体 | 37-P-109A/B旁地面 | PID-901 | 18101000 | 0-20PPM | 65%FS | 深圳诺安 | 2019-09-17 | 12个月 | 2020-09-16
352 | 芳烃团队 | 抽提、岐化、混合二甲苯 | 37-GD-330 | 苯气体 | 37-P-109A/B旁地面 | PID-901 | 18101001 | 0-20PPM | 65%FS | 深圳诺安 | 2019-09-17 | 12个月 | 2020-09-16
353 | 芳烃团队 | 抽提、岐化、混合二甲苯 | 37-GD-331 | 苯气体 | 37-P-109A/B旁地面 | PID-901 | 18101002 | 0-20PPM | 65%FS | 深圳诺安 | 2019-09-17 | 12个月 | 2020-09-16
354 | 芳烃团队 | 抽提、岐化、混合二甲苯 | 37-GD-332 | 苯气体 | 37-P-109A/B旁地面 | PID-901 | 18101003 | 0-20PPM | 65%FS | 深圳诺安 | 2019-09-17 | 12个月 | 2020-09-16
355 | 芳烃团队 | 抽提、岐化、混合二甲苯 | 37-GD-333 | 苯气体 | 37-P-110A旁地面 | PID-901 | 18101004 | 0-20PPM | 65%FS | 深圳诺安 | 2019-09-17 | 12个月 | 2020-09-16
356 | 芳烃团队 | 抽提、岐化、混合二甲苯 | 37-GD-334 | 苯气体 | 37-P-110A旁地面 | PID-901 | 18101005 | 0-20PPM | 65%FS | 深圳诺安 | 2019-09-17 | 12个月 | 2020-09-16
357 | 芳烃团队 | 抽提、岐化、混合二甲苯 | 37-GD-335 | 苯气体 | 37-P-110B旁地面 | PID-901 | 18101006 | 0-20PPM | 65%FS | 深圳诺安 | 2019-09-17 | 12个月 | 2020-09-16
358 | 芳烃团队 | 抽提、岐化、混合二甲苯 | 37-GD-336 | 苯气体 | 37-P-110B旁地面 | PID-901 | 18101007 | 0-20PPM | 65%FS | 深圳诺安 | 2019-09-17 | 12个月 | 2020-09-16
359 | 芳烃团队 | 抽提、岐化、混合二甲苯 | 37-GD-337 | 苯气体 | 37-P-110C旁地面 | PID-901 | 18101008 | 0-20PPM | 65%FS | 深圳诺安 | 2019-09-17 | 12个月 | 2020-09-16
360 | 芳烃团队 | 抽提、岐化、混合二甲苯 | 37-GD-338 | 苯气体 | 37-P-110C旁地面 | PID-901 | 18101009 | 0-20PPM | 65%FS | 深圳诺安 | 2019-09-17 | 12个月 | 2020-09-16
361 | 芳烃团队 | 抽提、岐化、混合二甲苯 | 37-GD-339 | 苯气体 | 37-R-101A附近 | PID-901 | 18101010 | 0-20PPM | 65%FS | 深圳诺安 | 2019-09-17 | 12个月 | 2020-09-16
362 | 芳烃团队 | 抽提、岐化、混合二甲苯 | 37-GD-340 | 苯气体 | 37-R-101A附近 | PID-901 | 18101011 | 0-20PPM | 65%FS | 深圳诺安 | 2019-09-17 | 12个月 | 2020-09-16
363 | 芳烃团队 | 抽提、岐化、混合二甲苯 | 37-GD-341 | 苯气体 | 37-R-101B附近 | PID-901 | 18101012 | 0-20PPM | 65%FS | 深圳诺安 | 2019-09-17 | 12个月 | 2020-09-16
364 | 芳烃团队 | 抽提、岐化、混合二甲苯 | 37-GD-342 | 苯气体 | 37-R-101B附近 | PID-901 | 18101013 | 0-20PPM | 65%FS | 深圳诺安 | 2019-09-17 | 12个月 | 2020-09-16
365 | 芳烃团队 | 抽提、岐化、混合二甲苯 | 37-GD-343 | 苯气体 | 37-R-102附近 | PID-901 | 18101014 | 0-20PPM | 65%FS | 深圳诺安 | 2019-09-17 | 12个月 | 2020-09-16
366 | 芳烃团队 | 抽提、岐化、混合二甲苯 | 37-GD-344 | 苯气体 | 37-R-102附近 | PID-901 | 18101015 | 0-20PPM | 65%FS | 深圳诺安 | 2019-09-17 | 12个月 | 2020-09-16
367 | 芳烃团队 | 抽提、岐化、混合二甲苯 | 37-GD-345 | 苯气体 | 37-E-101附近 | PID-901 | 18101016 | 0-20PPM | 65%FS | 深圳诺安 | 2019-09-17 | 12个月 | 2020-09-16
368 | 芳烃团队 | 抽提、岐化、混合二甲苯 | 37-GD-346 | 苯气体 | 37-E-101附近 | PID-901 | 18101017 | 0-20PPM | 65%FS | 深圳诺安 | 2019-09-17 | 12个月 | 2020-09-16
369 | 芳烃团队 | 抽提、岐化、混合二甲苯 | 37-GD-347 | 苯气体 | 37-E-102附近 | PID-901 | 18101018 | 0-20PPM | 65%FS | 深圳诺安 | 2019-09-17 | 12个月 | 2020-09-16
370 | 芳烃团队 | 抽提、岐化、混合二甲苯 | 37-GD-348 | 苯气体 | 37-E-102附近 | PID-901 | 18101019 | 0-20PPM | 65%FS | 深圳诺安 | 2019-09-17 | 12个月 | 2020-09-16
371 | 芳烃团队 | 抽提、岐化、混合二甲苯 | 37-GD-349 | 苯气体 | 37-E-110附近 | PID-901 | 18101020 | 0-20PPM | 65%FS | 深圳诺安 | 2019-09-17 | 12个月 | 2020-09-16
372 | 芳烃团队 | 抽提、岐化、混合二甲苯 | 37-GD-350 | 苯气体 | 37-E-110附近 | PID-901 | 18101021 | 0-20PPM | 65%FS | 深圳诺安 | 2019-09-17 | 12个月 | 2020-09-16
373 | 芳烃团队 | 抽提、岐化、混合二甲苯 | 37-GD-351 | 苯气体 | 构604四层37-E-111A附近 | PID-901 | 18101022 | 0-20PPM | 65%FS | 深圳诺安 | 2019-09-17 | 12个月 | 2020-09-16
374 | 芳烃团队 | 抽提、岐化、混合二甲苯 | 37-GD-352 | 苯气体 | 构604四层37-E-111B附近 | PID-901 | 18101023 | 0-20PPM | 65%FS | 深圳诺安 | 2019-09-17 | 12个月 | 2020-09-16
375 | 芳烃团队 | 抽提、岐化、混合二甲苯 | 37-GD-353 | 苯气体 | 37-E-112附近 | PID-901 | 18101024 | 0-20PPM | 65%FS | 深圳诺安 | 2019-09-17 | 12个月 | 2020-09-16
376 | 芳烃团队 | 抽提、岐化、混合二甲苯 | 37-GD-354 | 苯气体 | 37-E-112附近 | PID-901 | 18101025 | 0-20PPM | 65%FS | 深圳诺安 | 2019-09-17 | 12个月 | 2020-09-16
377 | 芳烃团队 | 抽提、岐化、混合二甲苯 | 37-GD-355 | 苯气体 | 37-D-105附近 | PID-901 | 18101026 | 0-20PPM | 65%FS | 深圳诺安 | 2019-09-17 | 12个月 | 2020-09-16
378 | 芳烃团队 | 抽提、岐化、混合二甲苯 | 37-GD-356 | 苯气体 | 37-D-105附近 | PID-901 | 18101027 | 0-20PPM | 65%FS | 深圳诺安 | 2019-09-17 | 12个月 | 2020-09-16
379 | 芳烃团队 | 抽提、岐化、混合二甲苯 | 37-GD-357 | 苯气体 | 37-D-551附近 | PID-901 | 18101028 | 0-20PPM | 65%FS | 深圳诺安 | 2019-09-17 | 12个月 | 2020-09-16
380 | 芳烃团队 | 抽提、岐化、混合二甲苯 | 37-GD-358 | 苯气体 | 37-D-551附近 | PID-901 | 18101029 | 0-20PPM | 65%FS | 深圳诺安 | 2019-09-17 | 12个月 | 2020-09-16
381 | 芳烃团队 | 抽提、岐化、混合二甲苯 | 37-GD-359 | 苯气体 | 37-AC-104下地面 | PID-901 | 18101030 | 0-20PPM | 65%FS | 深圳诺安 | 2019-09-17 | 12个月 | 2020-09-16
382 | 芳烃团队 | 抽提、岐化、混合二甲苯 | 37-GD-360 | 苯气体 | 37-AC-104下地面 | PID-901 | 18101031 | 0-20PPM | 65%FS | 深圳诺安 | 2019-09-17 | 12个月 | 2020-09-16
383 | 芳烃团队 | 抽提、岐化、混合二甲苯 | 37-GD-361 | 苯气体 | 37-AC-103下地面 | PID-901 | 18101032 | 0-20PPM | 65%FS | 深圳诺安 | 2019-09-17 | 12个月 | 2020-09-16
384 | 芳烃团队 | 抽提、岐化、混合二甲苯 | 37-GD-362 | 苯气体 | 37-AC-103下地面 | PID-901 | 18101033 | 0-20PPM | 65%FS | 深圳诺安 | 2019-09-17 | 12个月 | 2020-09-16
385 | 芳烃团队 | 抽提、岐化、混合二甲苯 | 37-GD-363 | 苯气体 | 37-AC-103下地面 | PID-901 | 18101034 | 0-20PPM | 65%FS | 深圳诺安 | 2019-09-17 | 12个月 | 2020-09-16
386 | 芳烃团队 | 抽提、岐化、混合二甲苯 | 37-GD-364 | 苯气体 | 37-AC-103下地面 | PID-901 | 18101035 | 0-20PPM | 65%FS | 深圳诺安 | 2019-09-17 | 12个月 | 2020-09-16
387 | 芳烃团队 | 抽提、岐化、混合二甲苯 | 37-GD-365 | 苯气体 | 37-AC-103下地面 | PID-901 | 18101036 | 0-20PPM | 65%FS | 深圳诺安 | 2019-09-17 | 12个月 | 2020-09-16
388 | 芳烃团队 | 抽提、岐化、混合二甲苯 | 37-GD-366 | 苯气体 | 37-AC-103下地面 | PID-901 | 18101037 | 0-20PPM | 65%FS | 深圳诺安 | 2019-09-17 | 12个月 | 2020-09-16
389 | 芳烃团队 | 抽提、岐化、混合二甲苯 | 37-GD-367 | 苯气体 | 37-AC-103下地面 | PID-901 | 18101038 | 0-20PPM | 65%FS | 深圳诺安 | 2019-09-17 | 12个月 | 2020-09-16
390 | 储运团队 | 中间罐区 | 61-AT-301 | 苯气体 | 61-T-301放水口/阀组 | PID-901 | 18100939 | 0-20PPM | 65%FS | 深圳诺安 | 2019-09-17 | 12个月 | 2020-09-16
391 | 储运团队 | 中间罐区 | 61-AT-302 | 苯气体 | 61-T-302放水口/阀组 | PID-901 | 18100940 | 0-20PPM | 65%FS | 深圳诺安 | 2019-09-17 | 12个月 | 2020-09-16
392 | 储运团队 | 中间罐区 | 61-AT-303 | 苯气体 | 罐边防护堤 | PID-901 | 18100941 | 0-20PPM | 65%FS | 深圳诺安 | 2019-09-17 | 12个月 | 2020-09-16
393 | 储运团队 | 罐区 | 61-AT-304 | 苯气体 | 泵区 | PID-901 | 18100942 | 0-20PPM | 65%FS | 深圳诺安 | 2019-09-17 | 12个月 | 2020-09-16
394 | 储运团队 | 中间罐区 | 61-AT-631 | 苯气体 | 61-T-601放水口/阀组 | PID-901 | 18100943 | 0-20PPM | 65%FS | 深圳诺安 | 2019-09-17 | 12个月 | 2020-09-16
395 | 储运团队 | 中间罐区 | 61-AT-632 | 苯气体 | 61-T-602放水口/阀组 | PID-901 | 18100944 | 0-20PPM | 65%FS | 深圳诺安 | 2019-09-17 | 12个月 | 2020-09-16
396 | 储运团队 | 中间罐区 | 61-AT-633 | 苯气体 | 61-T-603放水口/阀组 | PID-901 | 18100945 | 0-20PPM | 65%FS | 深圳诺安 | 2019-09-17 | 12个月 | 2020-09-16
397 | 储运团队 | 中间罐区 | 61-AT-634 | 苯气体 | 61-T-604放水口/阀组 | PID-901 | 18100946 | 0-20PPM | 65%FS | 深圳诺安 | 2019-09-17 | 12个月 | 2020-09-16
398 | 储运团队 | 中间罐区 | 61-AT-635 | 苯气体 | 61-T-605放水口/阀组 | PID-901 | 18100947 | 0-20PPM | 65%FS | 深圳诺安 | 2019-09-17 | 12个月 | 2020-09-16
399 | 储运团队 | 中间罐区 | 61-AT-636 | 苯气体 | 61-T-606放水口/阀组 | PID-901 | 18100948 | 0-20PPM | 65%FS | 深圳诺安 | 2019-09-17 | 12个月 | 2020-09-16
400 | 储运团队 | 中间罐区 | 61-AT-639 | 苯气体 | 61-T-603放水口/阀组 | PID-901 | 18100951 | 0-20PPM | 65%FS | 深圳诺安 | 2019-09-17 | 12个月 | 2020-09-16
401 | 储运团队 | 中间罐区 | 61-AT-640 | 苯气体 | 61-T-604放水口/阀组 | PID-901 | 18100952 | 0-20PPM | 65%FS | 深圳诺安 | 2019-09-17 | 12个月 | 2020-09-16
402 | 储运团队 | 中间罐区 | 61-AT-641 | 苯气体 | 61-T-605放水口/阀组 | PID-901 | 18100953 | 0-20PPM | 65%FS | 深圳诺安 | 2019-09-17 | 12个月 | 2020-09-16
403 | 储运团队 | 日罐区 | 61-AT-731 | 苯气体 | 61-T-708/阀组 | PID-901 | 18100954 | 0-20PPM | 65%FS | 深圳诺安 | 2019-09-17 | 12个月 | 2020-09-16
404 | 储运团队 | 日罐区 | 61-AT-732 | 苯气体 | 61-T-708/放水口 | PID-901 | 18100955 | 0-20PPM | 65%FS | 深圳诺安 | 2019-09-17 | 12个月 | 2020-09-16
405 | 储运团队 | 日罐区 | 61-AT-733 | 苯气体 | 61-T-709/阀组 | PID-901 | 18100956 | 0-20PPM | 65%FS | 深圳诺安 | 2019-09-17 | 12个月 | 2020-09-16
406 | 储运团队 | 日罐区 | 61-AT-734 | 苯气体 | 61-T-709/放水口 | PID-901 | 18100957 | 0-20PPM | 65%FS | 深圳诺安 | 2019-09-17 | 12个月 | 2020-09-16
407 | 储运团队 | 日罐区 | 61-AT-735 | 苯气体 | 泵区 | PID-901 | 18100958 | 0-20PPM | 65%FS | 深圳诺安 | 2019-09-17 | 12个月 | 2020-09-16
408 | 储运团队 | 日罐区 | 61-AT-736 | 苯气体 | 泵区 | PID-901 | 18100959 | 0-20PPM | 65%FS | 深圳诺安 | 2019-09-17 | 12个月 | 2020-09-16
409 | 储运团队 | 储运机柜间 | 64-AT-102 | 苯气体 | 储运机柜间通风入口处 | PID-901 | 18100960 | 0-20PPM | 65%FS | 深圳诺安 | 2019-09-17 | 12个月 | 2020-09-16
410 | 储运团队 | 罐区 | 61-AT-6109 | 苯气体 | 61-T-609罐下 | PID-901 | 18100965 | 0-20PPM | 65%FS | 深圳诺安 | 2019-09-17 | 12个月 | 2020-09-16
411 | 储运团队 | 罐区 | 61-AT-6110 | 苯气体 | 61-T-610罐下 | GQ-SE8100 | 6725538 | 0-100PPM | 65%FS | 无锡格林通 | 2019-09-17 | 12个月 | 2020-09-16
412 | 储运团队 | 罐区 | 61-AT-6111 | 苯气体 | 泵区 | GQ-SE8100 | 6725540 | 0-100PPM | 65%FS | 无锡格林通 | 2019-09-17 | 12个月 | 2020-09-16
413 | 储运团队 | 罐区 | 61-AT-6112 | 苯气体 | 泵区 | PID-901 | 18100967 | 0-20PPM | 65%FS | 深圳诺安 | 2019-09-17 | 12个月 | 2020-09-16
414 | 储运团队 | 罐区 | 61-AT-6114 | 苯气体 | 泵区 | PID-901 | 18100949 | 0-20PPM | 65%FS | 深圳诺安 | 2019-09-17 | 12个月 | 2020-09-16
415 | 储运团队 | 罐区 | 61-AT-6115 | 苯气体 | 泵区 | GQ-SE8100 | 6725542 | 0-100PPM | 65%FS | 无锡格林通 | 2019-09-17 | 12个月 | 2020-09-16
416 | 储运团队 | 罐区 | 61-AT-7411 | 苯气体 | 61-T-710罐下 | PID901 | 18100961 | 0-20PPM | 65%FS | 深圳诺安 | 2019-09-17 | 12个月 | 2020-09-16
417 | 储运团队 | 罐区 | 61-AT-7412 | 苯气体 | 61-T-711罐下 | PID901 | 18100968 | 0-20PPM | 65%FS | 深圳诺安 | 2019-09-17 | 12个月 | 2020-09-16
418 | 储运团队 | 罐区 | 61-AT-326A | 苯气体 | 成品罐区质量流量计 | PID901 | 18100950 | 0-20PPM | 65%FS | 深圳诺安 | 2019-09-17 | 12个月 | 2020-09-16
419 | 水气团队 | 海水 | GT-8051 | 氯气 | 海水加药区 | PrimaX P CL2 | GT-8051 | (0-5)ppm | 65%FS | 梅思安(MSA) | 2019-04-06 | 12个月 | 2020-04-05
420 | 水气团队 | 海水 | GT-8052 | 氯气 | 海水加药区 | PrimaX P CL2 | GT-8052 | (0-5)ppm | 65%FS | 梅思安(MSA) | 2019-04-06 | 12个月 | 2020-04-05
421 | 水气团队 | 海水 | GT-8053 | 氯气 | 海水加药区 | PrimaX P CL2 | GT-8053 | (0-5)ppm | 65%FS | 梅思安(MSA) | 2019-04-06 | 12个月 | 2020-04-05
合计： 元整
全场可燃报警仪报价表
序号 | 使用单位 | 器具名称 | 仪表位号 | 介质名称 | 使用安装地点 | 规格型号 | 出厂编号 | 测量范围 | 准确度等级 | 生产厂家 | 检定日期 | 检定周期（月） | 有效期至 | 备注 | 价格（元）
1 | 一团队 | 减粘\凝析油\减压 | 12-AT-101 | 可燃气体 | 12-P-504B左侧地面 | S104 | 6530312 | 0-100%LEL | ±5% F.S | 无锡格林通 | 2019-07-25 | 12个月 | 2020-07-24
2 | 一团队 | 减粘\凝析油\减压 | 12-AT-102 | 可燃气体 | 12-P-301A与12-P-311B之间地面 | S104 | 6530314 | 0-100%LEL | ±5% F.S | 无锡格林通 | 2019-07-25 | 12个月 | 2020-07-24
3 | 一团队 | 减粘\凝析油\减压 | 12-AT-103 | 可燃气体 | 12-P-111B左侧地面 | S104 | 6530305 | 0-100%LEL | ±5% F.S | 无锡格林通 | 2019-07-25 | 12个月 | 2020-07-24
4 | 一团队 | 减粘\凝析油\减压 | 12-AT-104 | 可燃气体 | 12-P-121A右侧地面 | S104 | 6530310 | 0-100%LEL | ±5% F.S | 无锡格林通 | 2019-07-25 | 12个月 | 2020-07-24
5 | 一团队 | 减粘\凝析油\减压 | 12-AT-105 | 可燃气体 | 12-P-141A右侧地面 | S104 | 6530316 | 0-100%LEL | ±5% F.S | 无锡格林通 | 2019-07-25 | 12个月 | 2020-07-24
6 | 一团队 | 减粘\凝析油\减压 | 12-AT-106 | 可燃气 | 12-D-201附近 | SP-2012Plus | 20970225V5 | 0-100%LEL | ±5% F.S | 华瑞科学仪器 | 2019-07-25 | 12个月 | 2020-07-24
7 | 一团队 | 减粘\凝析油\减压 | 12-AT-107 | 可燃气 | 12-D-201附近 | SP-2012Plus | 20970256V5 | 0-100%LEL | ±5% F.S | 华瑞科学仪器 | 2019-07-25 | 12个月 | 2020-07-24
8 | 一团队 | 减粘\凝析油\减压 | 12-AT-108 | 可燃气 | 12-H-101 | SP-2012Plus | 20970146V5 | 0-100%LEL | ±5% F.S | 华瑞科学仪器 | 2019-07-25 | 12个月 | 2020-07-24
9 | 一团队 | 减粘\凝析油\减压 | 12-AT-109 | 可燃气 | 12-D-504 | SP-2014Plus | 20970250V5 | 0-100%LEL | ±5% F.S | 华瑞科学仪器 | 2019-07-25 | 12个月 | 2020-07-24
10 | 一团队 | 减粘\凝析油\减压 | 13-AT-101 | 可燃气体 | 13-P-361B前右侧地面 | S104 | 6530320 | 0-100%LEL | ±5% F.S | 无锡格林通 | 2019-07-25 | 12个月 | 2020-07-24
11 | 一团队 | 减粘\凝析油\减压 | 13-AT-102 | 可燃气体 | 13-P-301A左侧地面 | S104 | 6530315 | 0-100%LEL | ±5% F.S | 无锡格林通 | 2019-07-25 | 12个月 | 2020-07-24
12 | 一团队 | 减粘\凝析油\减压 | 13-AT-103 | 可燃气体 | 13-P-341A左侧地面 | S104 | 6530308 | 0-100%LEL | ±5% F.S | 无锡格林通 | 2019-07-25 | 12个月 | 2020-07-24
13 | 一团队 | 减粘\凝析油\减压 | 13-AT-104 | 可燃气体 | 13-P-343A左侧地面 | S104 | 6530319 | 0-100%LEL | ±5% F.S | 无锡格林通 | 2019-07-25 | 12个月 | 2020-07-24
14 | 一团队 | 减粘\凝析油\减压 | 13-AT-105 | 可燃气体 | 13-D-371与管廊交界处地面 | S104 | 6530309 | 0-100%LEL | ±5% F.S | 无锡格林通 | 2019-07-25 | 12个月 | 2020-07-24
15 | 一团队 | 减粘\凝析油\减压 | 13-AT-106 | 可燃气体 | 13-P-106B开关柱前地面 | S104 | 6530311 | 0-100%LEL | ±5% F.S | 无锡格林通 | 2019-07-25 | 12个月 | 2020-07-24
16 | 一团队 | 减粘\凝析油\减压 | 13-AT-107 | 可燃气体 | 13-P-403B开关柱前地面 | S104 | 6530306 | 0-100%LEL | ±5% F.S | 无锡格林通 | 2019-07-25 | 12个月 | 2020-07-24
17 | 一团队 | 减粘\凝析油\减压 | 13-AT-108 | 可燃气体 | 13-P-201A/B之间地面 | S104 | 6530318 | 0-100%LEL | ±5% F.S | 无锡格林通 | 2019-07-25 | 12个月 | 2020-07-24
18 | 一团队 | 一部 | 13-AT-110 | 可燃气 | 13-D-805 | SP-2014Plus | 20970216V5 | 0-100%LEL | ±5% F.S | 华瑞科学仪器 | 2019-07-25 | 12个月 | 2020-07-24
19 | 一团队 | 一部 | 13-AT-111 | 可燃气 | 13-D-311 | SP-2014Plus | 20970247V5 | 0-100%LEL | ±5% F.S | 华瑞科学仪器 | 2019-07-25 | 12个月 | 2020-07-24
20 | 一团队 | 一部 | 13-AT-112 | 可燃气 | 13-H-311 | SP-2014Plus | 20970253V5 | 0-100%LEL | ±5% F.S | 华瑞科学仪器 | 2019-07-25 | 12个月 | 2020-07-24
21 | 一团队 | 一部 | 13-AT-113 | 可燃气 | 13-D-204 | SP-2014Plus | 20970258V5 | 0-100%LEL | ±5% F.S | 华瑞科学仪器 | 2019-07-25 | 12个月 | 2020-07-24
22 | 一团队 | 减粘\凝析油\减压 | 13-AT-209 | 可燃气体 | 机柜间通风入口处 | S104 | 6532881 | 0-100%LEL | ±5% F.S | 无锡格林通 | 2019-07-25 | 12个月 | 2020-07-24
23 | 一团队 | 减粘\凝析油\减压 | 14-AIH-1009 | 可燃气体 | 三层平台14-D-103与14-E-106A之间 | S104 | 6532927 | 0-100%LEL | ±5% F.S | 无锡格林通 | 2019-07-25 | 12个月 | 2020-07-24
24 | 一团队 | 减粘\凝析油\减压 | 14-AIH-1010 | 可燃气体 | 三层平台14-AC-101D右侧柱旁 | S104 | 6610755 | 0-100%LEL | ±5% F.S | 无锡格林通 | 2019-07-25 | 12个月 | 2020-07-24
25 | 一团队 | 减粘\凝析油\减压 | 14-AIH-1011 | 可燃气体 | 二层平台14-E-102与14-D-102之间 | S104 | 6625415 | 0-100%LEL | ±5% F.S | 无锡格林通 | 2019-07-25 | 12个月 | 2020-07-24
26 | 一团队 | 减粘\凝析油\减压 | 14-AIH-1012 | 可燃气体 | 二层平台14-C-101旁 | S104 | 6532929 | 0-100%LEL | ±5% F.S | 无锡格林通 | 2019-07-25 | 12个月 | 2020-07-24
27 | 一团队 | 减粘\凝析油\减压 | 14-AIH-1013 | 可燃气体 | 14-D-109前含油污池旁 | S104 | 6625435 | 0-100%LEL | ±5% F.S | 无锡格林通 | 2019-07-25 | 12个月 | 2020-07-24
28 | 一团队 | 减粘\凝析油\减压 | 14-AIH-1014 | 可燃气体 | 14-D-113B与14-P-101之间地面 | S104 | 6625414 | 0-100%LEL | ±5% F.S | 无锡格林通 | 2019-07-25 | 12个月 | 2020-07-24
29 | 一团队 | 减粘\凝析油\减压 | 14-AIH-1015 | 可燃气体 | 14-E-103A/B之间地面 | S104 | 6625418 | 0-100%LEL | ±5% F.S | 无锡格林通 | 2019-07-25 | 12个月 | 2020-07-24
30 | 一团队 | 减粘\凝析油\减压 | 14-AIH-1016 | 可燃气体 | 底层长管廊旁 | S104 | 6625431 | 0-100%LEL | ±5% F.S | 无锡格林通 | 2019-07-25 | 12个月 | 2020-07-24
31 | 一团队 | 减粘\凝析油\减压 | 14-AIH-1017 | 可燃气体 | 14-XV-1004C旁地面 | S104 | 6625420 | 0-100%LEL | ±5% F.S | 无锡格林通 | 2019-07-25 | 12个月 | 2020-07-24
32 | 一团队 | 凝析油加氢 | 15-AT-0161 | 甲烷、乙烷、丙烷、丁烷混合物 | 15-E-101A~F可燃气体检测报警 | BS03Ⅱ | C82111100110 | 0-100%LEL | ±5% F.S | 河南汉威 | 2019-10-11 | 12个月 | 2020-10-10
33 | 一团队 | 凝析油加氢 | 15-AT-0162 | 甲烷、乙烷、丙烷、丁烷混合物 | 15-E-102A~F可燃气体检测报警 | BS03Ⅱ | C82111100006 | 0-100%LEL | ±5% F.S | 河南汉威 | 2019-10-11 | 12个月 | 2020-10-10
34 | 一团队 | 凝析油加氢 | 15-AT-0163 | 甲烷、乙烷、丙烷、丁烷混合物 | 15-E-104A/B可燃气体检测报警 | BS03Ⅱ | C82111100075 | 0-100%LEL | ±5% F.S | 河南汉威 | 2019-10-11 | 12个月 | 2020-10-10
35 | 一团队 | 凝析油加氢 | 15-AT-0164 | 甲烷、乙烷、丙烷、丁烷混合物 | 15-R-101可燃气体检测报警 | BS03Ⅱ | C82111100017 | 0-100%LEL | ±5% F.S | 河南汉威 | 2019-10-11 | 12个月 | 2020-10-10
36 | 一团队 | 凝析油加氢 | 15-AT-0165 | 甲烷、乙烷、丙烷、丁烷混合物 | 15-D-104A/B可燃气体检测报警 | BS03Ⅱ | C82111100064 | 0-100%LEL | ±5% F.S | 河南汉威 | 2019-10-11 | 12个月 | 2020-10-10
37 | 一团队 | 凝析油加氢 | 15-AT-0166 | 甲烷、乙烷、丙烷、丁烷混合物 | 15-C-101可燃气体检测报警 | BS03Ⅱ | C82111100035 | 0-100%LEL | ±5% F.S | 河南汉威 | 2019-10-11 | 12个月 | 2020-10-10
38 | 一团队 | 凝析油加氢 | 15-AT-0167 | 甲烷、乙烷、丙烷、丁烷混合物 | 15-C-101可燃气体检测报警 | BS03Ⅱ | C82111100090 | 0-100%LEL | ±5% F.S | 河南汉威 | 2019-10-11 | 12个月 | 2020-10-10
39 | 一团队 | 凝析油加氢 | 15-AT-0168 | 甲烷、乙烷、丙烷、丁烷混合物 | 15-D-108可燃气体检测报警 | BS03Ⅱ | C82111100072 | 0-100%LEL | ±5% F.S | 河南汉威 | 2019-10-11 | 12个月 | 2020-10-10
40 | 一团队 | 凝析油加氢 | 15-AT-0169 | 甲烷、乙烷、丙烷、丁烷混合物 | 15-K-103A/B可燃气体检测报警 | BS03Ⅱ | C82111100157 | 0-100%LEL | ±5% F.S | 河南汉威 | 2019-10-11 | 12个月 | 2020-10-10
41 | 一团队 | 凝析油加氢 | 15-AT-0170 | 甲烷、乙烷、丙烷、丁烷混合物 | 15-C-104可燃气体检测报警 | BS03Ⅱ | C82111100010 | 0-100%LEL | ±5% F.S | 河南汉威 | 2019-10-11 | 12个月 | 2020-10-10
42 | 一团队 | 凝析油加氢 | 15-AT-0171 | 甲烷、乙烷、丙烷、丁烷混合物 | 15-D-114可燃气体检测报警 | BS03Ⅱ | C82111100155 | 0-100%LEL | ±5% F.S | 河南汉威 | 2019-10-11 | 12个月 | 2020-10-10
43 | 一团队 | 凝析油加氢 | 15-AT-0172 | 甲烷、乙烷、丙烷、丁烷混合物 | 15-D-113可燃气体检测报警 | BS03Ⅱ | C82111100168 | 0-100%LEL | ±5% F.S | 河南汉威 | 2019-10-11 | 12个月 | 2020-10-10
44 | 一团队 | 凝析油加氢 | 15-AT-0173 | 甲烷、乙烷、丙烷、丁烷混合物 | 15-D-102可燃气体检测报警 | BS03Ⅱ | C82111100156 | 0-100%LEL | ±5% F.S | 河南汉威 | 2019-10-11 | 12个月 | 2020-10-10
45 | 一团队 | 凝析油加氢 | 15-AT-0174 | 甲烷、乙烷、丙烷、丁烷混合物 | 15-P-101C可燃气体检测报警 | BS03Ⅱ | C82111100098 | 0-100%LEL | ±5% F.S | 河南汉威 | 2019-10-11 | 12个月 | 2020-10-10
46 | 一团队 | 凝析油加氢 | 15-AT-0175 | 甲烷、乙烷、丙烷、丁烷混合物 | 15-P-101B可燃气体检测报警 | BS03Ⅱ | C82111100109 | 0-100%LEL | ±5% F.S | 河南汉威 | 2019-10-11 | 12个月 | 2020-10-10
47 | 一团队 | 凝析油加氢 | 15-AT-0176 | 甲烷、乙烷、丙烷、丁烷混合物 | 15-P-101A可燃气体检测报警 | BS03Ⅱ | C82111100047 | 0-100%LEL | ±5% F.S | 河南汉威 | 2019-10-11 | 12个月 | 2020-10-10
48 | 一团队 | 凝析油加氢 | 15-AT-0177 | 甲烷、乙烷、丙烷、丁烷混合物 | 15-P-106A/B可燃气体检测报警 | BS03Ⅱ | C82111100053 | 0-100%LEL | ±5% F.S | 河南汉威 | 2019-10-11 | 12个月 | 2020-10-10
49 | 一团队 | 凝析油加氢 | 15-AT-0178 | 甲烷、乙烷、丙烷、丁烷混合物 | 15-P-107A/B可燃气体检测报警 | BS03Ⅱ | C82111100127 | 0-100%LEL | ±5% F.S | 河南汉威 | 2019-10-11 | 12个月 | 2020-10-10
50 | 一团队 | 凝析油加氢 | 15-AT-0179 | 甲烷、乙烷、丙烷、丁烷混合物 | 15-P-103A可燃气体检测报警 | BS03Ⅱ | C82111100119 | 0-100%LEL | ±5% F.S | 河南汉威 | 2019-10-11 | 12个月 | 2020-10-10
51 | 一团队 | 凝析油加氢 | 15-AT-0180 | 甲烷、乙烷、丙烷、丁烷混合物 | 15-P-103B可燃气体检测报警 | BS03Ⅱ | C82111100065 | 0-100%LEL | ±5% F.S | 河南汉威 | 2019-10-11 | 12个月 | 2020-10-10
52 | 一团队 | 凝析油加氢 | 15-AT-0181 | 甲烷、乙烷、丙烷、丁烷混合物 | 15-E-109/15-E-111可燃气体检测报警 | BS03Ⅱ | C82111100013 | 0-100%LEL | ±5% F.S | 河南汉威 | 2019-10-11 | 12个月 | 2020-10-10
53 | 一团队 | 凝析油加氢 | 15-AT-0182 | 甲烷、乙烷、丙烷、丁烷混合物 |  | BS04Ⅱ | C82111100064 | 0-101%LEL | ±6% F.S | 河南汉威 | 2019-10-11 | 12个月 | 2020-10-10
54 | 一团队 | 凝析油加氢 | 15-AT-0151 | 氢气 | 15-D-101可燃气体检测报警 | BS03Ⅱ | C82111100158 | 0-100%LEL | ±5% F.S | 河南汉威 | 2019-10-11 | 12个月 | 2020-10-10
55 | 一团队 | 凝析油加氢 | 15-AT-0152 | 氢气 | 15-K-101A/B可燃气体检测报警 | BS03Ⅱ | C82111100110 | 0-100%LEL | ±5% F.S | 河南汉威 | 2019-10-11 | 12个月 | 2020-10-10
56 | 一团队 | 凝析油加氢 | 15-AT-0153 | 氢气 | 15-K-101A/B可燃气体检测报警 | BS03Ⅱ | C82111100109 | 0-100%LEL | ±5% F.S | 河南汉威 | 2019-10-11 | 12个月 | 2020-10-10
57 | 一团队 | 凝析油加氢 | 15-AT-0154 | 氢气 | 15-D-111可燃气体检测报警 | BS03Ⅱ | C82111100013 | 0-100%LEL | ±5% F.S | 河南汉威 | 2019-10-11 | 12个月 | 2020-10-10
58 | 一团队 | 硫磺联合装置 | 16-AT-601 | 可燃气体 | 16-E-102附近 | S104 | 6532894 | 0-100%LEL | ±5% F.S | 无锡格林通 | 2019-07-25 | 12个月 | 2020-07-24
59 | 一团队 | 硫磺联合装置 | 16-AT-602 | 可燃气体 | 16-D-104附近 | S104 | 6532902 | 0-100%LEL | ±5% F.S | 无锡格林通 | 2019-07-25 | 12个月 | 2020-07-24
60 | 一团队 | 硫磺联合装置 | 16-AT-603 | 可燃气体 | 16-E-202附近 | S104 | 6532919 | 0-100%LEL | ±5% F.S | 无锡格林通 | 2019-07-25 | 12个月 | 2020-07-24
61 | 一团队 | 硫磺联合装置 | 16-AT-604 | 可燃气体 | 16-D-204附近 | S104 | 6532917 | 0-100%LEL | ±5% F.S | 无锡格林通 | 2019-07-25 | 12个月 | 2020-07-24
62 | 一团队 | 硫磺联合装置 | 16-AT-605 | 可燃气体 | 16-K-301A/B之间地面 | S104 | 6532895 | 0-100%LEL | ±5% F.S | 无锡格林通 | 2019-07-25 | 12个月 | 2020-07-24
63 | 一团队 | 硫磺联合装置 | 16-AT-606 | 可燃气体 | 16-HB-101附近 | S104 | 6532897 | 0-100%LEL | ±5% F.S | 无锡格林通 | 2019-07-25 | 12个月 | 2020-07-24
64 | 一团队 | 硫磺联合装置 | 16-AT-607 | 可燃气体 | 17-P-107A附近地面 | S104 | 6532920 | 0-100%LEL | ±5% F.S | 无锡格林通 | 2019-07-25 | 12个月 | 2020-07-24
65 | 一团队 | 硫磺联合装置 | 16-AT-608 | 可燃气体 | 16-E-601东侧地面 | S104 | 6532915 | 0-100%LEL | ±5% F.S | 无锡格林通 | 2019-07-25 | 12个月 | 2020-07-24
66 | 一团队 | 硫磺联合装置 | 16-AT-609 | 可燃气体 | 17轴南侧 | S104 | 6532904 | 0-100%LEL | ±5% F.S | 无锡格林通 | 2019-07-25 | 12个月 | 2020-07-24
67 | 一团队 | 硫磺联合装置 | 16-AT-610 | 可燃气体 | 19轴北侧 | S104 | 6532908 | 0-100%LEL | ±5% F.S | 无锡格林通 | 2019-07-25 | 12个月 | 2020-07-24
68 | 一团队 | 硫磺联合装置 | 16-AT-611 | 可燃气体 | 21轴南侧 | S104 | 6532899 | 0-100%LEL | ±5% F.S | 无锡格林通 | 2019-07-25 | 12个月 | 2020-07-24
69 | 一团队 | 硫磺联合装置 | 16-AT-612 | 可燃气体 | 23轴北侧 | S104 | 6532906 | 0-100%LEL | ±5% F.S | 无锡格林通 | 2019-07-25 | 12个月 | 2020-07-24
70 | 一团队 | 硫磺联合装置 | 16-AT-613 | 可燃气体 | 25轴南侧 | S104 | 6532893 | 0-100%LEL | ±5% F.S | 无锡格林通 | 2019-07-25 | 12个月 | 2020-07-24
71 | 一团队 | 硫磺联合装置 | 16-AT-614 | 可燃气体 | 28轴北侧 | S104 | 6532905 | 0-100%LEL | ±5% F.S | 无锡格林通 | 2019-07-25 | 12个月 | 2020-07-24
72 | 一团队 | 硫磺联合装置 | 16-AT-615 | 可燃气体 | 构4-11轴地面 | S104 | 6532898 | 0-100%LEL | ±5% F.S | 无锡格林通 | 2019-07-25 | 12个月 | 2020-07-24
73 | 一团队 | 硫磺联合装置 | 16-AT-616 | 可燃气体 | 构6-14轴地面 | S104 | 6532914 | 0-100%LEL | ±5% F.S | 无锡格林通 | 2019-07-25 | 12个月 | 2020-07-24
74 | 一团队 | 硫磺联合装置 | 16-AT-617 | 可燃气体 | 构7地面 | S104 | 6532901 | 0-100%LEL | ±5% F.S | 无锡格林通 | 2019-07-25 | 12个月 | 2020-07-24
75 | 一团队 | 硫磺联合装置 | 16-AT-618 | 可燃气体 | 构8地面 | S104 | 6532921 | 0-100%LEL | ±5% F.S | 无锡格林通 | 2019-07-25 | 12个月 | 2020-07-24
76 | 一团队 | 硫磺联合装置 | 16-AT-619 | 可燃气体 | 构9地面 | S104 | 6532903 | 0-100%LEL | ±5% F.S | 无锡格林通 | 2019-07-25 | 12个月 | 2020-07-24
77 | 一团队 | 硫磺联合装置 | 17-AT-601 | 可燃气体 | 17-D-103A附近地面 | S104 | 6532892 | 0-100%LEL | ±5% F.S | 无锡格林通 | 2019-07-25 | 12个月 | 2020-07-24
78 | 一团队 | 硫磺联合装置 | 17-AT-602 | 可燃气体 | 7轴北侧 | S104 | 6532907 | 0-100%LEL | ±5% F.S | 无锡格林通 | 2019-07-25 | 12个月 | 2020-07-24
79 | 一团队 | 硫磺联合装置 | 17-AT-603 | 可燃气体 | 9轴南侧 | S104 | 6352912 | 0-100%LEL | ±5% F.S | 无锡格林通 | 2019-07-25 | 12个月 | 2020-07-24
80 | 一团队 | 硫磺联合装置 | 17-AT-604 | 可燃气体 | 17-C-101附近 | S104 | 6352916 | 0-100%LEL | ±5% F.S | 无锡格林通 | 2019-07-25 | 12个月 | 2020-07-24
81 | 一团队 | 硫磺联合装置 | 17-AT-605 | 可燃气体 | 构2地面 | S104 | 6532896 | 0-100%LEL | ±5% F.S | 无锡格林通 | 2019-07-25 | 12个月 | 2020-07-24
82 | 一团队 | 硫磺联合装置 | 17-AT-606 | 可燃气体 | 机柜间通风入口处 | S104 | 6532900 | 0-100%LEL | ±5% F.S | 无锡格林通 | 2019-07-25 | 12个月 | 2020-07-24
83 | 一团队 | 硫磺联合装置 | 18-AT-601 | 可燃气体 | 18-D-102A附近 | S104 | 6532911 | 0-100%LEL | ±5% F.S | 无锡格林通 | 2019-07-25 | 12个月 | 2020-07-24
84 | 一团队 | 硫磺联合装置 | 18-AT-602 | 可燃气体 | 18-D-102A/B之间 | S104 | 6532922 | 0-100%LEL | ±5% F.S | 无锡格林通 | 2019-07-25 | 12个月 | 2020-07-24
85 | 一团队 | 硫磺联合装置 | 18-AT-603 | 可燃气体 | 18-D-102B附近 | S104 | 6532909 | 0-100%LEL | ±5% F.S | 无锡格林通 | 2019-07-25 | 12个月 | 2020-07-24
86 | 一团队 | 硫磺联合装置 | 18-AT-604 | 可燃气体 | 3轴北侧 | S104 | 6532913 | 0-100%LEL | ±5% F.S | 无锡格林通 | 2019-07-25 | 12个月 | 2020-07-24
87 | 一团队 | 硫磺联合装置 | 18-AT-605 | 可燃气体 | 1轴南侧 | S104 | 6532918 | 0-100%LEL | ±5% F.S | 无锡格林通 | 2019-07-25 | 12个月 | 2020-07-24
88 | 一团队 | 硫磺联合装置 | 18-AT-606 | 可燃气体 | 5轴南侧 | S104 | 20970237V5 | 0-100%LEL | ±5% F.S | 华瑞科学仪器 | 2019-07-25 | 12个月 | 2020-07-24
89 | 一团队 | 硫磺联合装置 | 18-AT-607 | 可燃气体 | 构1地面 | S104 | 6532910 | 0-100%LEL | ±5% F.S | 无锡格林通 | 2019-07-25 | 12个月 | 2020-07-24
90 | 一团队 | 日罐区 | 61-AT-901 | 可燃气体 | 61-T-901放水口/阀组 | S104 | 6025471 | 0-100%LEL | ±5% F.S | 无锡格林通 | 2019-07-25 | 12个月 | 2020-07-24
91 | 一团队 | 日罐区 | 61-AT-902 | 可燃气体 | 61-T-902放水口/阀组 | S104 | 6533205 | 0-100%LEL | ±5% F.S | 无锡格林通 | 2019-07-25 | 12个月 | 2020-07-24
92 | 一团队 | 日罐区 | 61-AT-903 | 可燃气体 | 罐边防护堤 | S104 | 6533175 | 0-100%LEL | ±5% F.S | 无锡格林通 | 2019-07-25 | 12个月 | 2020-07-24
93 | 一团队 | 日罐区 | 61-AT-904 | 可燃气体 | 罐边防护堤 | S104 | 6533191 | 0-100%LEL | ±5% F.S | 无锡格林通 | 2019-07-25 | 12个月 | 2020-07-24
94 | 一团队 | 日罐区 | 61-AT-905 | 可燃气体 | 泵区 | S104 | 6533181 | 0-100%LEL | ±5% F.S | 无锡格林通 | 2019-07-25 | 12个月 | 2020-07-24
95 | 一团队 | 一部 | 61-AT-906 | 可燃气 | 61-T-901附近 | SP-2014Plus | 20970237V5 | 0-100%LEL | ±5% F.S | 华瑞科学仪器 | 2019-07-25 | 12个月 | 2020-07-24
96 | 一团队 | 一部 | 61-AT-907 | 可燃气 | 61-T-901防火堤 | SP-2014Plus | 20970244V5 | 0-100%LEL | ±5% F.S | 华瑞科学仪器 | 2019-07-25 | 12个月 | 2020-07-24
97 | 二团队 | 加氢裂化装置 | 21-ET-101 | 可燃气体 | PR-316西侧地面 | S104 | 6533141 | 0-100%LEL | ±5% F.S | 无锡格林通 | 2019-08-28 | 12个月 | 2020-08-27
98 | 二团队 | 加氢裂化装置 | 21-ET-102 | 可燃气体 | 21-R-101A西南侧地面 | S104 | 6533097 | 0-100%LEL | ±5% F.S | 无锡格林通 | 2019-08-28 | 12个月 | 2020-08-27
99 | 二团队 | 加氢裂化装置 | 21-ET-103 | 可燃气体 | 21-E-101A西南侧地面 | S104 | 6533108 | 0-100%LEL | ±5% F.S | 无锡格林通 | 2019-08-28 | 12个月 | 2020-08-27
100 | 二团队 | 加氢裂化装置 | 21-ET-104 | 可燃气体 | PR-313东侧地面 | S104 | 6533131 | 0-100%LEL | ±5% F.S | 无锡格林通 | 2019-08-28 | 12个月 | 2020-08-27
101 | 二团队 | 加氢裂化装置 | 21-ET-105 | 可燃气体 | 21-E-104A西南侧地面 | S104 | 6533123 | 0-100%LEL | ±5% F.S | 无锡格林通 | 2019-08-28 | 12个月 | 2020-08-27
102 | 二团队 | 加氢裂化装置 | 21-ET-106 | 可燃气体 | 21-PA-951西侧地面 | S104 | 6561206 | 0-100%LEL | ±5% F.S | 无锡格林通 | 2019-08-28 | 12个月 | 2020-08-27
103 | 二团队 | 加氢裂化装置 | 21-ET-107 | 可燃气体 | PR-307西侧地面 | S104 | 6533126 | 0-100%LEL | ±5% F.S | 无锡格林通 | 2019-08-28 | 12个月 | 2020-08-27
104 | 二团队 | 加氢裂化装置 | 21-ET-108 | 可燃气体 | 21-E-302西南侧地面 | S104 | 6561207 | 0-100%LEL | ±5% F.S | 无锡格林通 | 2019-08-28 | 12个月 | 2020-08-27
105 | 二团队 | 加氢裂化装置 | 21-ET-109 | 可燃气体 | PR-302西侧地面 | S104 | 20970226V5 | 0-100%LEL | ±5% F.S | 华瑞科学仪器 | 2019-08-28 | 12个月 | 2020-08-27
106 | 二团队 | 加氢裂化装置 | 21-ET-110 | 可燃气体 | 21-R-301西南侧地面 | S104 | 20970238V5 | 0-100%LEL | ±5% F.S | 华瑞科学仪器 | 2019-08-28 | 12个月 | 2020-08-27
107 | 二团队 | 加氢裂化装置 | 21-ET-111 | 可燃气体 | 21-K-101润滑油站西侧地面 | S104 | 6533093 | 0-100%LEL | ±5% F.S | 无锡格林通 | 2019-08-28 | 12个月 | 2020-08-27
108 | 二团队 | 加氢裂化装置 | 21-ET-112 | 可燃气体 | 21-K-101北侧地面 | S104 | 6533092 | 0-100%LEL | ±5% F.S | 无锡格林通 | 2019-08-28 | 12个月 | 2020-08-27
109 | 二团队 | 加氢裂化装置 | 21-ET-113 | 可燃气体 | 21-K-101东南侧地面 | S104 | 6533129 | 0-100%LEL | ±5% F.S | 无锡格林通 | 2019-08-28 | 12个月 | 2020-08-27
110 | 二团队 | 加氢裂化装置 | 21-ET-114 | 可燃气体 | 21-D-107西南侧地面 | S104 | 6533073 | 0-100%LEL | ±5% F.S | 无锡格林通 | 2019-08-28 | 12个月 | 2020-08-27
111 | 二团队 | 加氢裂化装置 | 21-ET-115 | 可燃气体 | 21-D-905东侧地面 | S104 | 6533121 | 0-100%LEL | ±5% F.S | 无锡格林通 | 2019-08-28 | 12个月 | 2020-08-27
112 | 二团队 | 加氢裂化装置 | 21-ET-116 | 可燃气体 | PR-206A附近地面 | S104 | 6533086 | 0-100%LEL | ±5% F.S | 无锡格林通 | 2019-08-28 | 12个月 | 2020-08-27
113 | 二团队 | 加氢裂化装置 | 21-ET-117 | 可燃气体 | PR-205北侧地面 | S104 | 6533134 | 0-100%LEL | ±5% F.S | 无锡格林通 | 2019-08-28 | 12个月 | 2020-08-27
114 | 二团队 | 加氢裂化装置 | 21-ET-118 | 可燃气体 | 21-C-405西南侧地面 | S104 | 20970254V5 | 0-100%LEL | ±5% F.S | 华瑞科学仪器 | 2019-08-28 | 12个月 | 2020-08-27
115 | 二团队 | 加氢裂化装置 | 21-ET-119 | 可燃气体 | PR-202南侧地面 | S104 | 6533082 | 0-100%LEL | ±5% F.S | 无锡格林通 | 2019-08-28 | 12个月 | 2020-08-27
116 | 二团队 | 加氢裂化装置 | 21-ET-120 | 可燃气体 | 21-D-417A/B西北侧地面 | S104 | 20970191V5 | 0-100%LEL | ±5% F.S | 华瑞科学仪器 | 2019-08-28 | 12个月 | 2020-08-27
117 | 二团队 | 加氢裂化装置 | 21-ET-121 | 可燃气体 | 21-D-104南侧地面 | S104 | 6533127 | 0-100%LEL | ±5% F.S | 无锡格林通 | 2019-08-28 | 12个月 | 2020-08-27
118 | 二团队 | 加氢裂化装置 | 21-ET-122 | 可燃气体 | R-125北侧地面 | S104 | 6533083 | 0-100%LEL | ±5% F.S | 无锡格林通 | 2019-08-28 | 12个月 | 2020-08-27
119 | 二团队 | 加氢裂化装置 | 21-ET-123 | 可燃气体 | PR-123北侧地面 | S104 | 20910229V5 | 0-100%LEL | ±5% F.S | 华瑞科学仪器 | 2019-08-28 | 12个月 | 2020-08-27
120 | 二团队 | 加氢裂化装置 | 21-ET-124 | 可燃气体 | PR-121南侧地面 | S104 | 6533140 | 0-100%LEL | ±5% F.S | 无锡格林通 | 2019-08-28 | 12个月 | 2020-08-27
121 | 二团队 | 加氢裂化装置 | 21-ET-125 | 可燃气体 | 21-C-203东侧地面 | S104 | 6533132 | 0-100%LEL | ±5% F.S | 无锡格林通 | 2019-08-28 | 12个月 | 2020-08-27
122 | 二团队 | 加氢裂化装置 | 21-ET-126 | 可燃气体 | 21-D-106西南侧地面 | S104 | 6533089 | 0-100%LEL | ±5% F.S | 无锡格林通 | 2019-08-28 | 12个月 | 2020-08-27
123 | 二团队 | 加氢裂化装置 | 21-ET-127 | 可燃气体 | 21-D-105东北侧地面 | S104 | 6533091 | 0-100%LEL | ±5% F.S | 无锡格林通 | 2019-08-28 | 12个月 | 2020-08-27
124 | 二团队 | 加氢裂化装置 | 21-ET-128 | 可燃气体 | 21-E-901B北侧地面 | S104 | 6533079 | 0-100%LEL | ±5% F.S | 无锡格林通 | 2019-08-28 | 12个月 | 2020-08-27
125 | 二团队 | 加氢裂化装置 | 21-ET-129 | 可燃气体 | 21-P-907A北侧地面 | S104 | 6533115 | 0-100%LEL | ±5% F.S | 无锡格林通 | 2019-08-28 | 12个月 | 2020-08-27
126 | 二团队 | 加氢裂化装置 | 21-ET-130 | 可燃气体 | PR-118北侧地面 | S104 | 6533120 | 0-100%LEL | ±5% F.S | 无锡格林通 | 2019-08-28 | 12个月 | 2020-08-27
127 | 二团队 | 加氢裂化装置 | 21-ET-131 | 可燃气体 | 21-P-203A/B南侧地面 | S104 | 6533106 | 0-100%LEL | ±5% F.S | 无锡格林通 | 2019-08-28 | 12个月 | 2020-08-27
128 | 二团队 | 加氢裂化装置 | 21-ET-132 | 可燃气体 | 21-P-201A/B西侧地面 | S104 | 6533094 | 0-100%LEL | ±5% F.S | 无锡格林通 | 2019-08-28 | 12个月 | 2020-08-27
129 | 二团队 | 加氢裂化装置 | 21-ET-133 | 可燃气体 | PR-113南侧地面 | S104 | 6533177 | 0-100%LEL | ±5% F.S | 无锡格林通 | 2019-08-28 | 12个月 | 2020-08-27
130 | 二团队 | 加氢裂化装置 | 21-ET-134 | 可燃气体 | PR-114北侧地面 | S104 | 6533109 | 0-100%LEL | ±5% F.S | 无锡格林通 | 2019-08-28 | 12个月 | 2020-08-27
131 | 二团队 | 加氢裂化装置 | 21-ET-135 | 可燃气体 | 21-D-117附近地面 | S104 | 6533118 | 0-100%LEL | ±5% F.S | 无锡格林通 | 2019-08-28 | 12个月 | 2020-08-27
132 | 二团队 | 加氢裂化装置 | 21-ET-136 | 可燃气体 | PR-110附近地面 | S104 | 6533080 | 0-100%LEL | ±5% F.S | 无锡格林通 | 2019-08-28 | 12个月 | 2020-08-27
133 | 二团队 | 加氢裂化装置 | 21-ET-137 | 可燃气体 | 21-P-411A/B北侧地面 | S104 | 6533125 | 0-100%LEL | ±5% F.S | 无锡格林通 | 2019-08-28 | 12个月 | 2020-08-27
134 | 二团队 | 加氢裂化装置 | 21-ET-138 | 可燃气体 | 21-C-403北侧地面 | S104 | 6533135 | 0-100%LEL | ±5% F.S | 无锡格林通 | 2019-08-28 | 12个月 | 2020-08-27
135 | 二团队 | 加氢裂化装置 | 21-ET-139 | 可燃气体 | 21-P-404A/B附近地面 | S104 | 6533119 | 0-100%LEL | ±5% F.S | 无锡格林通 | 2019-08-28 | 12个月 | 2020-08-27
136 | 二团队 | 加氢裂化装置 | 21-ET-140 | 可燃气体 | PR-106/2西侧地面 | S104 | 6533112 | 0-100%LEL | ±5% F.S | 无锡格林通 | 2019-08-28 | 12个月 | 2020-08-27
137 | 二团队 | 加氢裂化装置 | 21-ET-141 | 可燃气体 | 21-D-110西南侧地面 | S104 | 6533101 | 0-100%LEL | ±5% F.S | 无锡格林通 | 2019-08-28 | 12个月 | 2020-08-27
138 | 二团队 | 加氢裂化装置 | 21-ET-142 | 可燃气体 | 21-D-904南侧地面 | S104 | 6533087 | 0-100%LEL | ±5% F.S | 无锡格林通 | 2019-08-28 | 12个月 | 2020-08-27
139 | 二团队 | 加氢裂化装置 | 21-ET-143 | 可燃气体 | 21-D-903南侧地面 | S104 | 6019009 | 0-100%LEL | ±5% F.S | 无锡格林通 | 2019-08-28 | 12个月 | 2020-08-27
140 | 二团队 | 加氢裂化装置 | 21-ET-144 | 可燃气体 | 21-D-907南侧地面 | S104 | 6533114 | 0-100%LEL | ±5% F.S | 无锡格林通 | 2019-08-28 | 12个月 | 2020-08-27
141 | 二团队 | 加氢裂化装置 | 21-ET-145 | 可燃气体 | 构2EL13000层21-R-301西南侧 | S104 | 6561209 | 0-100%LEL | ±5% F.S | 无锡格林通 | 2019-08-28 | 12个月 | 2020-08-27
142 | 二团队 | 加氢裂化装置 | 21-ET-146 | 可燃气体 | 构4EL5400层21-D-106西南 | S104 | 6533128 | 0-100%LEL | ±5% F.S | 无锡格林通 | 2019-08-28 | 12个月 | 2020-08-27
143 | 二团队 | 加氢裂化装置 | 21-ET-147 | 可燃气体 | 构4EL11400层21-C-102西北侧 | S104 | 6533142 | 0-100%LEL | ±5% F.S | 无锡格林通 | 2019-08-28 | 12个月 | 2020-08-27
144 | 二团队 | 加氢裂化装置 | 21-ET-148 | 可燃气体 | 构5EL7000层21-D-202西南 | S104 | 6533110 | 0-100%LEL | ±5% F.S | 无锡格林通 | 2019-08-28 | 12个月 | 2020-08-27
145 | 二团队 | 加氢裂化装置 | 21-ET-149 | 可燃气体 | 构5EL7000层21-D-201西北侧 | S104 | 6533103 | 0-100%LEL | ±5% F.S | 无锡格林通 | 2019-08-28 | 12个月 | 2020-08-27
146 | 二团队 | 加氢裂化装置 | 21-ET-150 | 可燃气体 | 构5EL16500层东南 | S104 | 6533107 | 0-100%LEL | ±5% F.S | 无锡格林通 | 2019-08-28 | 12个月 | 2020-08-27
147 | 二团队 | 加氢裂化装置 | 21-ET-151 | 可燃气体 | 构5EL16500层东北 | S104 | 6533098 | 0-100%LEL | ±5% F.S | 无锡格林通 | 2019-08-28 | 12个月 | 2020-08-27
148 | 二团队 | 加氢裂化装置 | 21-ET-152 | 可燃气体 | 构6EL5500层21-E-407西南 | SP-2104Plus | 20910134V5 | 0-100%LEL | ±5% F.S | 华瑞科学仪器 | 2019-08-28 | 12个月 | 2020-08-27
149 | 二团队 | 加氢裂化装置 | 21-ET-153 | 可燃气体 | 构6EL9500层21-D-404西南 | S104 | 6533078 | 0-100%LEL | ±5% F.S | 无锡格林通 | 2019-08-28 | 12个月 | 2020-08-27
150 | 二团队 | 加氢裂化装置 | 21-ET-154 | 可燃气体 | 构6EL12000层21-D-401西南 | S104 | 6533116 | 0-100%LEL | ±5% F.S | 无锡格林通 | 2019-08-28 | 12个月 | 2020-08-27
151 | 二团队 | 加氢裂化装置 | 21-ET-155 | 可燃气体 | 构6EL18500层21-E-401西南 | S104 | 6533137 | 0-100%LEL | ±5% F.S | 无锡格林通 | 2019-08-28 | 12个月 | 2020-08-27
152 | 二团队 | 加氢裂化装置 | 21-ET-156 | 可燃气体 | EL16500层PR-128北 | S104 | 6533084 | 0-100%LEL | ±5% F.S | 无锡格林通 | 2019-08-28 | 12个月 | 2020-08-27
153 | 二团队 | 加氢裂化装置 | 21-ET-157 | 可燃气体 | EL16500层PR-124南 | S104 | 6533085 | 0-100%LEL | ±5% F.S | 无锡格林通 | 2019-08-28 | 12个月 | 2020-08-27
154 | 二团队 | 加氢裂化装置 | 21-ET-158 | 可燃气体 | EL16500层PR-121南 | S104 | 6533144 | 0-100%LEL | ±5% F.S | 无锡格林通 | 2019-08-28 | 12个月 | 2020-08-27
155 | 二团队 | 加氢裂化装置 | 21-ET-159 | 可燃气体 | EL16500层PR-120北 | S104 | 6533138 | 0-100%LEL | ±5% F.S | 无锡格林通 | 2019-08-28 | 12个月 | 2020-08-27
156 | 二团队 | 加氢裂化装置 | 21-ET-160 | 可燃气体 | EL16500层PR-116 | S104 | 6533104 | 0-100%LEL | ±5% F.S | 无锡格林通 | 2019-08-28 | 12个月 | 2020-08-27
157 | 二团队 | 加氢裂化装置 | 21-ET-161 | 可燃气体 | EL16500层PR-113 | S104 | 6533133 | 0-100%LEL | ±5% F.S | 无锡格林通 | 2019-08-28 | 12个月 | 2020-08-27
158 | 二团队 | 加氢裂化装置 | 21-ET-162 | 可燃气体 | EL16500层PR-110 | S104 | 6533077 | 0-100%LEL | ±5% F.S | 无锡格林通 | 2019-08-28 | 12个月 | 2020-08-27
159 | 二团队 | 加氢裂化装置 | 21-ET-163 | 可燃气体 | EL16500层PR-107 | S104 | 6533099 | 0-100%LEL | ±5% F.S | 无锡格林通 | 2019-08-28 | 12个月 | 2020-08-27
160 | 二团队 | 加氢裂化装置 | 21-ET-164 | 可燃气体 | EL16500层PR-104南 | S104 | 6533081 | 0-100%LEL | ±5% F.S | 无锡格林通 | 2019-08-28 | 12个月 | 2020-08-27
161 | 二团队 | 加氢裂化装置 | 21-ET-165 | 可燃气体 | 变电所一层 | S104 | 6533009 | 0-100%LEL | ±5% F.S | 无锡格林通 | 2019-08-28 | 12个月 | 2020-08-27
162 | 二团队 | 加氢裂化装置 | 21-ET-166 | 可燃气体 | 变电所二层空调入口 | S104 | 6533012 | 0-100%LEL | ±5% F.S | 无锡格林通 | 2019-08-28 | 12个月 | 2020-08-27
163 | 二团队 | 加氢裂化装置 | 21-ET-167 | 可燃气体 | 变电所一层 | S104 | 6553009 | 0-100%LEL | ±5% F.S | 无锡格林通 | 2019-08-28 | 12个月 | 2020-08-27
164 | 二团队 | 加氢裂化装置 | 21-ET-168 | 可燃气体 | 机柜间电缆口入口 | S104 | 6533008 | 0-100%LEL | ±5% F.S | 无锡格林通 | 2019-08-28 | 12个月 | 2020-08-27
165 | 二团队 | 加氢裂化装置 | 21-ET-169 | 可燃气体 | 机柜间空调新风入口处 | S104 | 6533010 | 0-100%LEL | ±5% F.S | 无锡格林通 | 2019-08-28 | 12个月 | 2020-08-27
166 | 二团队 | 加氢裂化装置 | 21-ET-201 | 氢气 | 21-E-104A东南侧地面 | S104 | 6533122 | 0-100%LEL | ±5% F.S | 无锡格林通 | 2019-08-28 | 12个月 | 2020-08-27
167 | 二团队 | 加氢裂化装置 | 21-ET-202 | 氢气 | 21-K-501A西侧地面 | S104 | 6533111 | 0-100%LEL | ±5% F.S | 无锡格林通 | 2019-08-28 | 12个月 | 2020-08-27
168 | 二团队 | 加氢裂化装置 | 21-ET-203 | 氢气 | 21-K-501A东侧地面 | S104 | 6533143 | 0-100%LEL | ±5% F.S | 无锡格林通 | 2019-08-28 | 12个月 | 2020-08-27
169 | 二团队 | 加氢裂化装置 | 21-ET-204 | 氢气 | 21-K-501B西南侧地面 | S104 | 6561213 | 0-100%LEL | ±5% F.S | 无锡格林通 | 2019-08-28 | 12个月 | 2020-08-27
170 | 二团队 | 加氢裂化装置 | 21-ET-205 | 氢气 | 21-K-501B东侧地面 | S104 | 6533102 | 0-100%LEL | ±5% F.S | 无锡格林通 | 2019-08-28 | 12个月 | 2020-08-27
171 | 二团队 | 加氢裂化装置 | 21-ET-206 | 氢气 | 21-K-501B西北侧地面 | S104 | 6533076 | 0-100%LEL | ±5% F.S | 无锡格林通 | 2019-08-28 | 12个月 | 2020-08-27
172 | 二团队 | 加氢裂化装置 | 21-ET-207 | 氢气 | 21-K-501C西侧地面 | S104 | 6533071 | 0-100%LEL | ±5% F.S | 无锡格林通 | 2019-08-28 | 12个月 | 2020-08-27
173 | 二团队 | 加氢裂化装置 | 21-ET-208 | 氢气 | 21-K-501C东侧地面 | S104 | 6533100 | 0-100%LEL | ±5% F.S | 无锡格林通 | 2019-08-28 | 12个月 | 2020-08-27
174 | 二团队 | 加氢裂化装置 | 21-ET-209 | 氢气 | 21-E-504附近地面 | S104 | 6533072 | 0-100%LEL | ±5% F.S | 无锡格林通 | 2019-08-28 | 12个月 | 2020-08-27
175 | 二团队 | 加氢裂化装置 | 21-ET-210 | 氢气 | 21-E-105A/B/C附近地面 | S104 | 6533113 | 0-100%LEL | ±5% F.S | 无锡格林通 | 2019-08-28 | 12个月 | 2020-08-27
176 | 二团队 | 制氢装置 | 25-AT-901 | 可燃气体 | 25-PV-221旁 | S104 | 6531023 | 0-100%LEL | ±5% F.S | 无锡格林通 | 2019-08-28 | 12个月 | 2020-08-27
177 | 二团队 | 制氢装置 | 25-AT-902 | 可燃气体 | 25-E-303旁 | S104 | 6531038 | 0-100%LEL | ±5% F.S | 无锡格林通 | 2019-08-28 | 12个月 | 2020-08-27
178 | 二团队 | 制氢装置 | 25-AT-903 | 可燃气体 | 25-TV-231旁 | S104 | 6531032 | 0-100%LEL | ±5% F.S | 无锡格林通 | 2019-08-28 | 12个月 | 2020-08-27
179 | 二团队 | 制氢装置 | 25-AT-904 | 可燃气体 | 25-D-302东侧地面 | S104 | 6531026 | 0-100%LEL | ±5% F.S | 无锡格林通 | 2019-08-28 | 12个月 | 2020-08-27
180 | 二团队 | 制氢装置 | 25-AT-905 | 可燃气体 | 25-P-201A旁 | S104 | 6531066 | 0-100%LEL | ±5% F.S | 无锡格林通 | 2019-08-28 | 12个月 | 2020-08-27
181 | 二团队 | 制氢装置 | 25-AT-906 | 可燃气体 | 25-D-101下地面 | S104 | 6531027 | 0-100%LEL | ±5% F.S | 无锡格林通 | 2019-08-28 | 12个月 | 2020-08-27
182 | 二团队 | 制氢装置 | 25-AT-907 | 可燃气体 | 25-E-308旁 | S104 | 6610758 | 0-100%LEL | ±5% F.S | 无锡格林通 | 2019-08-28 | 12个月 | 2020-08-27
183 | 二团队 | 制氢装置 | 25-AT-908 | 可燃气体 | 框架三层平台 | S104 | 6610751 | 0-100%LEL | ±5% F.S | 无锡格林通 | 2019-08-28 | 12个月 | 2020-08-27
184 | 二团队 | 制氢装置 | 25-AT-909 | 可燃气体 | 25-K-001旁 | S104 | 6531040 | 0-100%LEL | ±5% F.S | 无锡格林通 | 2019-08-28 | 12个月 | 2020-08-27
185 | 二团队 | 制氢装置 | 25-AT-910 | 可燃气体 | 25-K-111A旁 | S104 | 6531039 | 0-100%LEL | ±5% F.S | 无锡格林通 | 2019-08-28 | 12个月 | 2020-08-27
186 | 二团队 | 制氢装置 | 25-AT-911 | 可燃气体 | 25-K-111B旁 | S104 | 6531035 | 0-100%LEL | ±5% F.S | 无锡格林通 | 2019-08-28 | 12个月 | 2020-08-27
187 | 二团队 | 二部 | 25-AT-912 | 可燃气 | 25-K-111D旁 | SP-2014Plus | 20970178V5 | 0-100%LEL | ±5% F.S | 华瑞科学仪器 | 2019-08-28 | 12个月 | 2020-08-27
188 | 二团队 | 二部 | 25-AT-913 | 可燃气 | 25-K-111C旁 | SP-2014Plus | 20970249V5 | 0-100%LEL | ±5% F.S | 华瑞科学仪器 | 2019-08-28 | 12个月 | 2020-08-27
189 | 二团队 | 二部 | 25-AT-914 | 可燃气 | 25-E-601下方 | SP-2014Plus | 20970155V5 | 0-100%LEL | ±5% F.S | 华瑞科学仪器 | 2019-08-28 | 12个月 | 2020-08-27
190 | 二团队 | 制氢装置 | 25-AT-941 | 氢气 | 25-E-308旁 | S104 | 6531222 | 0-100%LEL | ±5% F.S | 无锡格林通 | 2019-08-28 | 12个月 | 2020-08-27
191 | 二团队 | 制氢装置 | 25-AT-942 | 氢气 | 框架三层平台 | S104 | 6531025 | 0-100%LEL | ±5% F.S | 无锡格林通 | 2019-08-28 | 12个月 | 2020-08-27
192 | 二团队 | 制氢装置 | 25-AT-943 | 氢气 | 框架四层平台 | SP-2104Plus | 20970244V5 | 0-100%LEL | ±5% F.S | 华瑞科学仪器 | 2019-08-28 | 12个月 | 2020-08-27
193 | 二团队 | 制氢装置 | 25-AT-944 | 氢气 | 25-K-001旁 | S104 | 6531030 | 0-100%LEL | ±5% F.S | 无锡格林通 | 2019-08-28 | 12个月 | 2020-08-27
194 | 二团队 | 制氢装置 | 25-AT-945 | 氢气 | 25-K-001顶 | SP-2104Plus | 20970255V5 | 0-100%LEL | ±5% F.S | 华瑞科学仪器 | 2019-08-28 | 12个月 | 2020-08-27
195 | 二团队 | 二部 | 25-AT-946 | 氢气 | 25-K-111D上 | SP-2014Plus | 20970248V5 | 0-100%LEL | ±5% F.S | 华瑞科学仪器 | 2019-08-28 | 12个月 | 2020-08-27
196 | 二团队 | 二部 | 25-AT-947 | 氢气 | 25-K-111C上 | SP-2014Plus | 20970136V5 | 0-100%LEL | ±5% F.S | 华瑞科学仪器 | 2019-08-28 | 12个月 | 2020-08-27
197 | 二团队 | PSA | 26-AT-101 | 氢气 | 27-C-101E旁 | S104 | 6531029 | 0-100%LEL | ±5% F.S | 无锡格林通 | 2019-08-28 | 12个月 | 2020-08-27
198 | 二团队 | PSA | 26-AT-102 | 氢气 | 27-C-101E旁西北侧 | S104 | 6531028 | 0-100%LEL | ±5% F.S | 无锡格林通 | 2019-08-28 | 12个月 | 2020-08-27
199 | 二团队 | PSA | 26-AT-103 | 氢气 | 26-KV-102C旁 | S104 | 6531041 | 0-100%LEL | ±5% F.S | 无锡格林通 | 2019-08-28 | 12个月 | 2020-08-27
200 | 二团队 | PSA | 26-AT-104 | 氢气 | 26-KV-109B旁 | S104 | 6531024 | 0-100%LEL | ±5% F.S | 无锡格林通 | 2019-08-28 | 12个月 | 2020-08-27
201 | 二团队 | PSA | 27-AT-002 | 氢气 | 27-C-101E旁 | S104 | 6562891 | 0-100%LEL | ±5% F.S | 无锡格林通 | 2019-08-28 | 12个月 | 2020-08-27
202 | 二团队 | PSA | 27-AT-003 | 氢气 | 27-D-102A旁 | SP-2104Plus | 20970243V5 | 0-100%LEL | ±5% F.S | 华瑞科学仪器 | 2019-08-28 | 12个月 | 2020-08-27
203 | 二团队 | PSA | 27-AT-004 | 氢气 | 27-C-101F旁 | S104 | 6532889 | 0-100%LEL | ±5% F.S | 无锡格林通 | 2019-08-28 | 12个月 | 2020-08-27
204 | 二团队 | PSA | 27-AT-005 | 氢气 | 27-PV-003B旁 | S104 | 6532890 | 0-100%LEL | ±5% F.S | 无锡格林通 | 2019-08-28 | 12个月 | 2020-08-27
205 | 二团队 | PSA | 28-AT-002 | 氢气 | 28-C-101E旁 | S104 | 6018009 | 0-100%LEL | ±5% F.S | 无锡格林通 | 2019-08-28 | 12个月 | 2020-08-27
206 | 芳烃团队 | 抽提、岐化、混合二甲苯 | 31-GD-001 | 可燃气体 | 31-P-551A旁地面 | SP-2104Plus | 20970166V5 | 0-100%LEL | ±5% F.S | 华瑞科学仪器 | 2019-07-25 | 12个月 | 2020-07-24
207 | 芳烃团队 | 抽提、岐化、混合二甲苯 | 31-GD-002 | 可燃气体 | 31-D-552下地面 | S104 | 6534997 | 0-100%LEL | ±5% F.S | 无锡格林通 | 2019-07-25 | 12个月 | 2020-07-24
208 | 芳烃团队 | 抽提、岐化、混合二甲苯 | 31-GD-003 | 可燃气体 | 31-P-552A旁地面 | S104 | 6535002 | 0-100%LEL | ±5% F.S | 无锡格林通 | 2019-07-25 | 12个月 | 2020-07-24
209 | 芳烃团队 | 抽提、岐化、混合二甲苯 | 31-GD-004 | 可燃气体 | 31-D-552下地面 | SP-2104Plus | 20970201V5 | 0-100%LEL | ±5% F.S | 华瑞科学仪器 | 2019-07-25 | 12个月 | 2020-07-24
210 | 芳烃团队 | 连续重整装置 | 31-GD-005 | 可燃气体 | 31-P-101A旁地面 | S104 | 6545331 | 0-100%LEL | ±5% F.S | 无锡格林通 | 2019-07-25 | 12个月 | 2020-07-24
211 | 芳烃团队 | 连续重整装置 | 31-GD-006 | 可燃气体 | 31-D-101旁地面 | S104 | 6537142 | 0-100%LEL | ±5% F.S | 无锡格林通 | 2019-07-25 | 12个月 | 2020-07-24
212 | 芳烃团队 | 连续重整装置 | 31-GD-007 | 可燃气体 | 31-P-554旁地面 | S104 | 6545330 | 0-100%LEL | ±5% F.S | 无锡格林通 | 2019-07-25 | 12个月 | 2020-07-24
213 | 芳烃团队 | 连续重整装置 | 31-GD-008 | 可燃气体 | 32-P-107A旁地面 | SP-2014Plus | 20970241V5 | 0-100%LEL | ±5% F.S | 华瑞科学仪器 | 2019-07-25 | 12个月 | 2020-07-24
214 | 芳烃团队 | 连续重整装置 | 31-GD-009 | 可燃气体 | 32-P-107B旁地面 | SP-2104Plus | 6545332 | 0-100%LEL | ±5% F.S | 无锡格林通 | 2019-07-25 | 12个月 | 2020-07-24
215 | 芳烃团队 | 连续重整装置 | 31-GD-010 | 氢气 | 31-K-101A附近 | SP-2104Plus | 20970169V5 | 0-100%LEL | ±5% F.S | 华瑞科学仪器 | 2019-07-25 | 12个月 | 2020-07-24
216 | 芳烃团队 | 连续重整装置 | 31-GD-011 | 氢气 | 31-K-101B附近 | S104 | 6537316 | 0-100%LEL | ±5% F.S | 无锡格林通 | 2019-07-25 | 12个月 | 2020-07-24
217 | 芳烃团队 | 连续重整装置 | 31-GD-012 | 可燃气体 | 31-E-103A附近地面 | SP-2014Plus | 20970202V5 | 0-100%LEL | ±5% F.S | 华瑞科学仪器 | 2019-07-25 | 12个月 | 2020-07-24
218 | 芳烃团队 | 连续重整装置 | 31-GD-013 | 可燃气体 | 31-P-102A旁地面 | SP-2104Plus | 6545333 | 0-100%LEL | ±5% F.S | 无锡格林通 | 2019-07-25 | 12个月 | 2020-07-24
219 | 芳烃团队 | 连续重整装置 | 31-GD-014 | 可燃气体 | 31-P-102B旁地面 | SP-2104Plus | 6535632 | 0-100%LEL | ±5% F.S | 无锡格林通 | 2019-07-25 | 12个月 | 2020-07-24
220 | 芳烃团队 | 连续重整装置 | 31-GD-015 | 可燃气体 | 31-P-103A旁地面 | S104 | 6535008 | 0-100%LEL | ±5% F.S | 无锡格林通 | 2019-07-25 | 12个月 | 2020-07-24
221 | 芳烃团队 | 连续重整装置 | 31-GD-016 | 可燃气体 | 31-P-103A旁地面 | S104 | 6537132 | 0-100%LEL | ±5% F.S | 无锡格林通 | 2019-07-25 | 12个月 | 2020-07-24
222 | 芳烃团队 | 连续重整装置 | 31-GD-017 | 可燃气体 | 31-P-103B旁地面 | S104 | 6535648 | 0-100%LEL | ±5% F.S | 无锡格林通 | 2019-07-25 | 12个月 | 2020-07-24
223 | 芳烃团队 | 连续重整装置 | 31-GD-018 | 可燃气体 | 31-P-103B旁地面 | SP-2014Plus | 20970197V5 | 0-100%LEL | ±5% F.S | 华瑞科学仪器 | 2019-07-25 | 12个月 | 2020-07-24
224 | 芳烃团队 | 连续重整装置 | 31-GD-019 | 可燃气体 | 31-R-106A/B附近 | SP-2104Plus | 20970179V5 | 0-100%LEL | ±5% F.S | 华瑞科学仪器 | 2019-07-25 | 12个月 | 2020-07-24
225 | 芳烃团队 | 连续重整装置 | 31-GD-020 | 可燃气体 | 31-P-105A旁地面 | SP-2104Plus | 6535646 | 0-100%LEL | ±5% F.S | 无锡格林通 | 2019-07-25 | 12个月 | 2020-07-24
226 | 芳烃团队 | 连续重整装置 | 31-GD-021 | 可燃气体 | 31-P-105B旁地面 | S104 | 6537123 | 0-100%LEL | ±5% F.S | 无锡格林通 | 2019-07-25 | 12个月 | 2020-07-24
227 | 芳烃团队 | 连续重整装置 | 31-GD-022 | 可燃气体 | 31-P-104B旁地面 | S104 | 6545325 | 0-100%LEL | ±5% F.S | 无锡格林通 | 2019-07-25 | 12个月 | 2020-07-24
228 | 芳烃团队 | 连续重整装置 | 31-GD-023 | 可燃气体 | 31-R-101附近 | S104 | 6537305 | 0-100%LEL | ±5% F.S | 无锡格林通 | 2019-07-25 | 12个月 | 2020-07-24
229 | 芳烃团队 | 连续重整装置 | 31-GD-024 | 可燃气体 | 31-E-101C/D附近 | S104 | 6534995 | 0-100%LEL | ±5% F.S | 无锡格林通 | 2019-07-25 | 12个月 | 2020-07-24
230 | 芳烃团队 | 连续重整装置 | 31-GD-025 | 可燃气体 | 31-H-101炉区附近 | S104 | 6537323 | 0-100%LEL | ±5% F.S | 无锡格林通 | 2019-07-25 | 12个月 | 2020-07-24
231 | 芳烃团队 | 连续重整装置 | 31-GD-026 | 可燃气体 | 31-H-101炉区附近 | BS03Ⅱ | C82111100015 | 0-100%LEL | ±5% F.S | 河南汉威 | 2019-07-25 | 12个月 | 2020-07-24
232 | 芳烃团队 | 连续重整装置 | 31-GD-027 | 可燃气体 | 32-P-106A旁地面 | S104 | 6535020 | 0-100%LEL | ±5% F.S | 无锡格林通 | 2019-07-25 | 12个月 | 2020-07-24
233 | 芳烃团队 | 连续重整装置 | 31-GD-028 | 可燃气体 | 32-P-106B旁地面 | S104 | 6555628 | 0-100%LEL | ±5% F.S | 无锡格林通 | 2019-07-25 | 12个月 | 2020-07-24
234 | 芳烃团队 | 连续重整装置 | 31-GD-029 | 可燃气体 | 32-C-101附近 | S104 | 6545326 | 0-100%LEL | ±5% F.S | 无锡格林通 | 2019-07-25 | 12个月 | 2020-07-24
235 | 芳烃团队 | 连续重整装置 | 31-GD-030 | 可燃气体 | 32-H-105炉区附近 | S104 | 6535644 | 0-100%LEL | ±5% F.S | 无锡格林通 | 2019-07-25 | 12个月 | 2020-07-24
236 | 芳烃团队 | 连续重整装置 | 31-GD-031 | 可燃气体 | 32-H-105炉区附近 | S104 | 6535000 | 0-100%LEL | ±5% F.S | 无锡格林通 | 2019-07-25 | 12个月 | 2020-07-24
237 | 芳烃团队 | 连续重整装置 | 31-GD-036 | 可燃气体 | 机柜间（一）新风入口处 | S104 | 6537135 | 0-100%LEL | ±5% F.S | 无锡格林通 | 2019-07-25 | 12个月 | 2020-07-24
238 | 芳烃团队 | 连续重整装置 | 31-GD-038 | 可燃气体 | 51-CI-001附近 | S104 | 6535355 | 0-100%LEL | ±5% F.S | 无锡格林通 | 2019-07-25 | 12个月 | 2020-07-24
239 | 芳烃团队 | 连续重整装置 | 31-GD-039 | 可燃气体 | 31-E-451附近 | S104 | 6537007 | 0-100%LEL | ±5% F.S | 无锡格林通 | 2019-07-25 | 12个月 | 2020-07-24
240 | 芳烃团队 | 连续重整装置 | 32-GD-001 | 可燃气体 | 32-D-101附近 | S104 | 6535357 | 0-100%LEL | ±5% F.S | 无锡格林通 | 2019-07-25 | 12个月 | 2020-07-24
241 | 芳烃团队 | 连续重整装置 | 32-GD-002 | 可燃气体 | 32-C-201附近 | S104 | 6545321 | 0-100%LEL | ±5% F.S | 无锡格林通 | 2019-07-25 | 12个月 | 2020-07-24
242 | 芳烃团队 | 连续重整装置 | 32-GD-003 | 可燃气体 | 32-D-109附近 | S104 | 6537116 | 0-100%LEL | ±5% F.S | 无锡格林通 | 2019-07-25 | 12个月 | 2020-07-24
243 | 芳烃团队 | 连续重整装置 | 32-GD-004 | 可燃气体 | 32-P-101A/B附近 | S104 | 6537128 | 0-100%LEL | ±5% F.S | 无锡格林通 | 2019-07-25 | 12个月 | 2020-07-24
244 | 芳烃团队 | 连续重整装置 | 32-GD-005 | 可燃气体 | 32-P-202A/B附近 | S104 | 6535653 | 0-100%LEL | ±5% F.S | 无锡格林通 | 2019-07-25 | 12个月 | 2020-07-24
245 | 芳烃团队 | 连续重整装置 | 32-GD-006 | 可燃气体 | 32-P-201A/B附近 | S104 | 6545322 | 0-100%LEL | ±5% F.S | 无锡格林通 | 2019-07-25 | 12个月 | 2020-07-24
246 | 芳烃团队 | 连续重整装置 | 32-GD-007 | 可燃气体 | 32-E-204附近 | S104 | 6535005 | 0-100%LEL | ±5% F.S | 无锡格林通 | 2019-07-25 | 12个月 | 2020-07-24
247 | 芳烃团队 | 连续重整装置 | 32-GD-008 | 可燃气体 | 32-D-104A附近 | S104 | 6535651 | 0-100%LEL | ±5% F.S | 无锡格林通 | 2019-07-25 | 12个月 | 2020-07-24
248 | 芳烃团队 | 连续重整装置 | 32-GD-009 | 氢气 | 32-K-102A附近 | S104 | 6537313 | 0-100%LEL | ±5% F.S | 无锡格林通 | 2019-07-25 | 12个月 | 2020-07-24
249 | 芳烃团队 | 连续重整装置 | 32-GD-010 | 氢气 | 32-K-102B附近 | S104 | 6534818 | 0-100%LEL | ±5% F.S | 无锡格林通 | 2019-07-25 | 12个月 | 2020-07-24
250 | 芳烃团队 | 连续重整装置 | 32-GD-011 | 氢气 | 32-K-102C附近 | S104 | 6537124 | 0-100%LEL | ±5% F.S | 无锡格林通 | 2019-07-25 | 12个月 | 2020-07-24
251 | 芳烃团队 | 连续重整装置 | 32-GD-012 | 氢气 | 32-K-102D附近 | S104 | 6535041 | 0-100%LEL | ±5% F.S | 无锡格林通 | 2019-07-25 | 12个月 | 2020-07-24
252 | 芳烃团队 | 连续重整装置 | 32-GD-013 | 可燃气体 | 32-AC-101附近 | S104 | 6535637 | 0-100%LEL | ±5% F.S | 无锡格林通 | 2019-07-25 | 12个月 | 2020-07-24
253 | 芳烃团队 | 连续重整装置 | 32-GD-014 | 可燃气体 | 32-D-553附近 | S104 | 6545345 | 0-100%LEL | ±5% F.S | 无锡格林通 | 2019-07-25 | 12个月 | 2020-07-24
254 | 芳烃团队 | 连续重整装置 | 32-GD-015 | 可燃气体 | 32-E-106附近 | S104 | 6535654 | 0-100%LEL | ±5% F.S | 无锡格林通 | 2019-07-25 | 12个月 | 2020-07-24
255 | 芳烃团队 | 连续重整装置 | 32-GD-016 | 可燃气体 | 32-D-102附近 | S104 | 6537146 | 0-100%LEL | ±5% F.S | 无锡格林通 | 2019-07-25 | 12个月 | 2020-07-24
256 | 芳烃团队 | 连续重整装置 | 32-GD-017 | 可燃气体 | 32-D-112附近 | S104 | 6535017 | 0-100%LEL | ±5% F.S | 无锡格林通 | 2019-07-25 | 12个月 | 2020-07-24
257 | 芳烃团队 | 连续重整装置 | 32-GD-018 | 可燃气体 | 32-P-102A/B附近 | S104 | 6537103 | 0-100%LEL | ±5% F.S | 无锡格林通 | 2019-07-25 | 12个月 | 2020-07-24
258 | 芳烃团队 | 连续重整装置 | 32-GD-019 | 氢气 | 32-K-101附近 | S104 | 6534988 | 0-100%LEL | ±5% F.S | 无锡格林通 | 2019-07-25 | 12个月 | 2020-07-24
259 | 芳烃团队 | 连续重整装置 | 32-GD-021 | 可燃气体 | 33-D-108附近 | S104 | 6535024 | 0-100%LEL | ±5% F.S | 无锡格林通 | 2019-07-25 | 12个月 | 2020-07-24
260 | 芳烃团队 | 连续重整装置 | 32-GD-022 | 可燃气体 | 33-D-131附近 | S104 | 6545344 | 0-100%LEL | ±5% F.S | 无锡格林通 | 2019-07-25 | 12个月 | 2020-07-24
261 | 芳烃团队 | 连续重整装置 | 32-GD-023 | 可燃气体 | 33-D-133附近 | S104 | 6534989 | 0-100%LEL | ±5% F.S | 无锡格林通 | 2019-07-25 | 12个月 | 2020-07-24
262 | 芳烃团队 | 连续重整装置 | 32-GD-024 | 可燃气体 | 32-H-102炉区附近地面 | S104 | 6535004 | 0-100%LEL | ±5% F.S | 无锡格林通 | 2019-07-25 | 12个月 | 2020-07-24
263 | 芳烃团队 | 连续重整装置 | 32-GD-025 | 可燃气体 | 32-H-104炉区附近地面 | S104 | 6545343 | 0-100%LEL | ±5% F.S | 无锡格林通 | 2019-07-25 | 12个月 | 2020-07-24
264 | 芳烃团队 | 连续重整装置 | 32-GD-026 | 可燃气体 | 32-H-101炉区附近地面 | S104 | 6537105 | 0-100%LEL | ±5% F.S | 无锡格林通 | 2019-07-25 | 12个月 | 2020-07-24
265 | 芳烃团队 | 连续重整装置 | 32-GD-027 | 可燃气体 | 32-H-101炉区附近地面 | S104 | 6545346 | 0-100%LEL | ±5% F.S | 无锡格林通 | 2019-07-25 | 12个月 | 2020-07-24
266 | 芳烃团队 | 重整 | 32-GD-030 | 可燃气 | 32-D-104B附近 | SP-2014Plus | 20970233V5 | 0-100%LEL | ±5% F.S | 华瑞科学仪器 | 2019-07-25 | 12个月 | 2020-07-24
267 | 芳烃团队 | 抽提、岐化、混合二甲苯 | 36-GD-201 | 可燃气体 | 36-D-105附近 | S104 | 6545337 | 0-100%LEL | ±5% F.S | 无锡格林通 | 2019-08-28 | 12个月 | 2020-08-27
268 | 芳烃团队 | 抽提、岐化、混合二甲苯 | 36-GD-202 | 可燃气体 | 36-P-104B附近 | S104 | 6545336 | 0-100%LEL | ±5% F.S | 无锡格林通 | 2019-08-28 | 12个月 | 2020-08-27
269 | 芳烃团队 | 抽提、岐化、混合二甲苯 | 36-GD-203 | 可燃气体 | 36-P-103B附近 | SP-2104Plus | 20970259V5 | 0-100%LEL | ±5% F.S | 华瑞科学仪器 | 2019-08-28 | 12个月 | 2020-08-27
270 | 芳烃团队 | 抽提、岐化、混合二甲苯 | 36-GD-204 | 可燃气体 | 36-E-109附近 | SP-2104Plus | 20970246V5 | 0-100%LEL | ±5% F.S | 华瑞科学仪器 | 2019-08-28 | 12个月 | 2020-08-27
271 | 芳烃团队 | 抽提、岐化、混合二甲苯 | 36-GD-205 | 可燃气体 | 36-P-107A附近 | S104 | 6537114 | 0-100%LEL | ±5% F.S | 无锡格林通 | 2019-08-28 | 12个月 | 2020-08-27
272 | 芳烃团队 | 抽提、岐化、混合二甲苯 | 36-GD-206 | 可燃气体 | 36-P-106A附近 | S104 | 6535626 | 0-100%LEL | ±5% F.S | 无锡格林通 | 2019-08-28 | 12个月 | 2020-08-27
273 | 芳烃团队 | 抽提、岐化、混合二甲苯 | 36-GD-207 | 可燃气体 | 36-D-551附近 | S104 | 6537139 | 0-100%LEL | ±5% F.S | 无锡格林通 | 2019-08-28 | 12个月 | 2020-08-27
274 | 芳烃团队 | 抽提、岐化、混合二甲苯 | 36-GD-208 | 可燃气体 | 36-P-118B附近 | S104 | 6537102 | 0-100%LEL | ±5% F.S | 无锡格林通 | 2019-08-28 | 12个月 | 2020-08-27
275 | 芳烃团队 | 抽提、岐化、混合二甲苯 | 36-GD-209 | 可燃气体 | 36-P-110B附近 | S104 | 6545339 | 0-100%LEL | ±5% F.S | 无锡格林通 | 2019-08-28 | 12个月 | 2020-08-27
276 | 芳烃团队 | 抽提、岐化、混合二甲苯 | 36-GD-210 | 可燃气体 | 36-P-119B附近 | S104 | 6534825 | 0-100%LEL | ±5% F.S | 无锡格林通 | 2019-08-28 | 12个月 | 2020-08-27
277 | 芳烃团队 | 抽提、岐化、混合二甲苯 | 36-GD-211 | 可燃气体 | 36-P-112B附近 | S104 | 6535362 | 0-100%LEL | ±5% F.S | 无锡格林通 | 2019-08-28 | 12个月 | 2020-08-27
278 | 芳烃团队 | 抽提、岐化、混合二甲苯 | 36-GD-212 | 可燃气体 | 构701附近 | SP-2104Plus | 20970142V5 | 0-100%LEL | ±5% F.S | 华瑞科学仪器 | 2019-08-28 | 12个月 | 2020-08-27
279 | 芳烃团队 | 抽提、岐化、混合二甲苯 | 37-GD-201 | 可燃气体 | 37-R-101A附近 | S104 | 6534990 | 0-100%LEL | ±5% F.S | 无锡格林通 | 2019-08-28 | 12个月 | 2020-08-27
280 | 芳烃团队 | 抽提、岐化、混合二甲苯 | 37-GD-202 | 可燃气体 | 37-P-101A附近 | SP-2104Plus | 20970159V5 | 0-100%LEL | ±5% F.S | 华瑞科学仪器 | 2019-08-28 | 12个月 | 2020-08-27
281 | 芳烃团队 | 抽提、岐化、混合二甲苯 | 37-GD-203 | 可燃气体 | 37-E-103附近 | S104 | 6534998 | 0-100%LEL | ±5% F.S | 无锡格林通 | 2019-08-28 | 12个月 | 2020-08-27
282 | 芳烃团队 | 抽提、岐化、混合二甲苯 | 37-GD-204 | 可燃气体 | 37-AC-101附近 | S104 | 6534808 | 0-100%LEL | ±5% F.S | 无锡格林通 | 2019-08-28 | 12个月 | 2020-08-27
283 | 芳烃团队 | 抽提、岐化、混合二甲苯 | 37-GD-205 | 可燃气体 | 37-P-105A附近 | S104 | 6535639 | 0-100%LEL | ±5% F.S | 无锡格林通 | 2019-08-28 | 12个月 | 2020-08-27
284 | 芳烃团队 | 抽提、岐化、混合二甲苯 | 37-GD-206 | 可燃气体 | 37-P-113A附近 | S104 | 6534984 | 0-100%LEL | ±5% F.S | 无锡格林通 | 2019-08-28 | 12个月 | 2020-08-27
285 | 芳烃团队 | 抽提、岐化、混合二甲苯 | 37-GD-207 | 可燃气体 | 37-P-104A附近 | S104 | 6545328 | 0-100%LEL | ±5% F.S | 无锡格林通 | 2019-08-28 | 12个月 | 2020-08-27
286 | 芳烃团队 | 抽提、岐化、混合二甲苯 | 37-GD-208 | 可燃气体 | 37-P-103A附近 | S104 | 6535359 | 0-100%LEL | ±5% F.S | 无锡格林通 | 2019-08-28 | 12个月 | 2020-08-27
287 | 芳烃团队 | 抽提、岐化、混合二甲苯 | 37-GD-209 | 可燃气体 | 37-P-102A附近 | SP-2104Plus | 20970165V5 | 0-100%LEL | ±5% F.S | 华瑞科学仪器 | 2019-08-28 | 12个月 | 2020-08-27
288 | 芳烃团队 | 抽提、岐化、混合二甲苯 | 37-GD-210 | 可燃气体 | 分析小屋 | S104 | 6534827 | 0-100%LEL | ±5% F.S | 无锡格林通 | 2019-08-28 | 12个月 | 2020-08-27
289 | 芳烃团队 | 抽提、岐化、混合二甲苯 | 37-GD-211 | 可燃气体 | 37-P-109A附近 | SP-2104Plus | 20970207V5 | 0-100%LEL | ±5% F.S | 华瑞科学仪器 | 2019-08-28 | 12个月 | 2020-08-27
290 | 芳烃团队 | 抽提、岐化、混合二甲苯 | 37-GD-212 | 可燃气体 | 37-P-110A附近 | S104 | 6545341 | 0-100%LEL | ±5% F.S | 无锡格林通 | 2019-08-28 | 12个月 | 2020-08-27
291 | 芳烃团队 | 抽提、岐化、混合二甲苯 | 37-GD-213 | 可燃气体 | 37-P-110C附近 | SP-2104Plus | 20970157V5 | 0-100%LEL | ±5% F.S | 华瑞科学仪器 | 2019-08-28 | 12个月 | 2020-08-27
292 | 芳烃团队 | 抽提、岐化、混合二甲苯 | 37-GD-214 | 可燃气体 | 37-P-114A附近 | S104 | 6534842 | 0-100%LEL | ±5% F.S | 无锡格林通 | 2019-08-28 | 12个月 | 2020-08-27
293 | 芳烃团队 | 抽提、岐化、混合二甲苯 | 37-GD-215 | 可燃气体 | 37-P-112A附近 | SP-2104Plus | 20970181V5 | 0-100%LEL | ±5% F.S | 华瑞科学仪器 | 2019-08-28 | 12个月 | 2020-08-27
294 | 芳烃团队 | 抽提、岐化、混合二甲苯 | 37-GD-216 | 氢气 | 37-K-101附近 | S104 | 6534821 | 0-100%LEL | ±5% F.S | 无锡格林通 | 2019-08-28 | 12个月 | 2020-08-27
295 | 芳烃团队 | 抽提、岐化、混合二甲苯 | 37-GD-217 | 可燃气体 | 37-D-551附近 | S104 | 6534813 | 0-100%LEL | ±5% F.S | 无锡格林通 | 2019-08-28 | 12个月 | 2020-08-27
296 | 芳烃团队 | 抽提、岐化、混合二甲苯 | 37-GD-218 | 可燃气体 | 37-C-104附近 | SP-2104Plus | 20970220V5 | 0-100%LEL | ±5% F.S | 华瑞科学仪器 | 2019-08-28 | 12个月 | 2020-08-27
297 | 芳烃团队 | 抽提、岐化、混合二甲苯 | 37-GD-219 | 可燃气体 | 37-D-104附近 | S104 | 6537314 | 0-100%LEL | ±5% F.S | 无锡格林通 | 2019-08-28 | 12个月 | 2020-08-27
298 | 芳烃团队 | 抽提、岐化、混合二甲苯 | 37-GD-220 | 可燃气体 | 37-P-108A附近 | S104 | 6535629 | 0-100%LEL | ±5% F.S | 无锡格林通 | 2019-08-28 | 12个月 | 2020-08-27
299 | 芳烃团队 | 抽提、岐化、混合二甲苯 | 37-GD-221 | 可燃气体 | 37-R-102附近 | S104 | 6534816 | 0-100%LEL | ±5% F.S | 无锡格林通 | 2019-08-28 | 12个月 | 2020-08-27
300 | 芳烃团队 | 抽提、岐化、混合二甲苯 | 37-GD-222 | 可燃气体 | 37-D-108附近 | S104 | 6537311 | 0-100%LEL | ±5% F.S | 无锡格林通 | 2019-08-28 | 12个月 | 2020-08-27
301 | 芳烃团队 | 抽提、岐化、混合二甲苯 | 37-GD-223 | 可燃气体 | 37-H-101炉区地面 | S104 | 6537127 | 0-100%LEL | ±5% F.S | 无锡格林通 | 2019-08-28 | 12个月 | 2020-08-27
302 | 芳烃团队 | 抽提、岐化、混合二甲苯 | 37-GD-224 | 可燃气体 | 37-H-101炉区地面 | S104 | 6535661 | 0-100%LEL | ±5% F.S | 无锡格林通 | 2019-08-28 | 12个月 | 2020-08-27
303 | 芳烃团队 | 抽提、岐化、混合二甲苯 | 37-GD-225 | 可燃气体 | 37-H-101炉区地面 | S104 | 6535361 | 0-100%LEL | ±5% F.S | 无锡格林通 | 2019-08-28 | 12个月 | 2020-08-27
304 | 芳烃团队 | 抽提、岐化、混合二甲苯 | 37-GD-226 | 可燃气体 | 37-H-101炉区地面 | S104 | 6537136 | 0-100%LEL | ±5% F.S | 无锡格林通 | 2019-08-28 | 12个月 | 2020-08-27
305 | 芳烃团队 | 抽提、岐化、混合二甲苯 | 37-GD-227 | 可燃气体 | 37-K-101附近 | S104 | 6534994 | 0-100%LEL | ±5% F.S | 无锡格林通 | 2019-08-28 | 12个月 | 2020-08-27
306 | 芳烃团队 | 抽提、岐化、混合二甲苯 | 37-GD-228 | 可燃气体 | 37-K-101附近 | S104 | 6534982 | 0-100%LEL | ±5% F.S | 无锡格林通 | 2019-08-28 | 12个月 | 2020-08-27
307 | 芳烃团队 | 抽提歧化 | 37-GD-230 | 可燃气 | 37-GD-230 | SP-2014Plus | 20970206V5 | 0-100%LEL | ±5% F.S | 华瑞科学仪器 | 2019-08-28 | 12个月 | 2020-08-27
308 | 芳烃团队 | 抽提歧化 | 37-GD-231 | 可燃气 | 37-GD-231 | SP-2014Plus | 20970158V5 | 0-100%LEL | ±5% F.S | 华瑞科学仪器 | 2019-08-28 | 12个月 | 2020-08-27
309 | 芳烃团队 | 抽提歧化 | 37-GD-232 | 可燃气 | 37-GD-232 | SP-2014Plus | 20970217V5 | 0-100%LEL | ±5% F.S | 华瑞科学仪器 | 2019-08-28 | 12个月 | 2020-08-27
310 | 芳烃团队 | 抽提歧化 | 37-GD-233 | 可燃气 | 37-GD-233 | SP-2014Plus | 20970168V5 | 0-100%LEL | ±5% F.S | 华瑞科学仪器 | 2019-08-28 | 12个月 | 2020-08-27
311 | 芳烃团队 | 抽提歧化 | 37-GD-234 | 可燃气 | 37-GD-234 | SP-2014Plus | 20970167V5 | 0-100%LEL | ±5% F.S | 华瑞科学仪器 | 2019-08-28 | 12个月 | 2020-08-27
312 | 芳烃团队 | 抽提歧化 | 37-GD-235 | 可燃气 | 37-GD-235 | SP-2014Plus | 20970173V5 | 0-100%LEL | ±5% F.S | 华瑞科学仪器 | 2019-08-28 | 12个月 | 2020-08-27
313 | 芳烃团队 | 抽提歧化 | 37-GD-236 | 可燃气 | 37-GD-236 | SP-2014Plus | 20970186V5 | 0-100%LEL | ±5% F.S | 华瑞科学仪器 | 2019-08-28 | 12个月 | 2020-08-27
314 | 芳烃团队 | 抽提歧化 | 37-GD-237 | 可燃气 | 37-GD-237 | SP-2014Plus | 20970154V5 | 0-100%LEL | ±5% F.S | 华瑞科学仪器 | 2019-08-28 | 12个月 | 2020-08-27
315 | 芳烃团队 | 抽提歧化 | 37-GD-238 | 可燃气 | 37-GD-238 | SP-2014Plus | 20970188V5 | 0-100%LEL | ±5% F.S | 华瑞科学仪器 | 2019-08-28 | 12个月 | 2020-08-27
316 | 芳烃团队 | 抽提歧化 | 37-GD-239 | 可燃气 | 37-GD-239 | SP-2014Plus | 2097V164V5 | 0-100%LEL | ±5% F.S | 华瑞科学仪器 | 2019-08-28 | 12个月 | 2020-08-27
317 | 芳烃团队 | 抽提歧化 | 37-GD-240 | 可燃气 | 37-GD-240 | SP-2014Plus | 20970260V5 | 0-100%LEL | ±5% F.S | 华瑞科学仪器 | 2019-08-28 | 12个月 | 2020-08-27
318 | 芳烃团队 | 对二甲苯（1）装置 | 41-GD-001 | 可燃气体 | 41-C-201A旁地面 | S104 | 6535022 | 0-100%LEL | ±5% F.S | 无锡格林通 | 2019-08-28 | 12个月 | 2020-08-27
319 | 芳烃团队 | 对二甲苯（1）装置 | 41-GD-002 | 可燃气体 | 41-C-201B旁地面 | S104 | 6537307 | 0-100%LEL | ±5% F.S | 无锡格林通 | 2019-08-28 | 12个月 | 2020-08-27
320 | 芳烃团队 | 对二甲苯（1）装置 | 41-GD-003 | 可燃气体 | 41-F-203B旁地面 | S104 | 6545342 | 0-100%LEL | ±5% F.S | 无锡格林通 | 2019-08-28 | 12个月 | 2020-08-27
321 | 芳烃团队 | 对二甲苯（1）装置 | 41-GD-004 | 可燃气体 | 41-P-202C旁地面 | S104 | 6535012 | 0-100%LEL | ±5% F.S | 无锡格林通 | 2019-08-28 | 12个月 | 2020-08-27
322 | 芳烃团队 | 对二甲苯（1）装置 | 41-GD-005 | 可燃气体 | 41-D-202前地面 | S104 | 6537140 | 0-100%LEL | ±5% F.S | 无锡格林通 | 2019-08-28 | 12个月 | 2020-08-27
323 | 芳烃团队 | 对二甲苯（1）装置 | 41-GD-006 | 可燃气体 | 41-P-205B前地面 | S104 | 6534822 | 0-100%LEL | ±5% F.S | 无锡格林通 | 2019-08-28 | 12个月 | 2020-08-27
324 | 芳烃团队 | 对二甲苯（1）装置 | 41-GD-007 | 可燃气体 | 41-P-206A前地面 | S104 | 6534972 | 0-100%LEL | ±5% F.S | 无锡格林通 | 2019-08-28 | 12个月 | 2020-08-27
325 | 芳烃团队 | 对二甲苯（1）装置 | 41-GD-008 | 可燃气体 | 41-P-212A前地面 | S104 | 6561208 | 0-100%LEL | ±5% F.S | 无锡格林通 | 2019-08-28 | 12个月 | 2020-08-27
326 | 芳烃团队 | 对二甲苯（1）装置 | 41-GD-009 | 可燃气体 | 41-D-206下地面 | S104 | 6534802 | 0-100%LEL | ±5% F.S | 无锡格林通 | 2019-08-28 | 12个月 | 2020-08-27
327 | 芳烃团队 | 对二甲苯（1）装置 | 41-GD-010 | 可燃气体 | 41-P-207A旁地面 | S104 | 6534992 | 0-100%LEL | ±5% F.S | 无锡格林通 | 2019-08-28 | 12个月 | 2020-08-27
328 | 芳烃团队 | 对二甲苯（1）装置 | 41-GD-011 | 可燃气体 | 41-P-208A前地面 | S104 | 6535023 | 0-100%LEL | ±5% F.S | 无锡格林通 | 2019-08-28 | 12个月 | 2020-08-27
329 | 芳烃团队 | 对二甲苯（1）装置 | 41-GD-012 | 可燃气体 | 41-P-203B旁地面 | S104 | 6535014 | 0-100%LEL | ±5% F.S | 无锡格林通 | 2019-08-28 | 12个月 | 2020-08-27
330 | 芳烃团队 | 对二甲苯（1）装置 | 41-GD-013 | 可燃气体 | 41-D-104下地面 | S104 | 6535623 | 0-100%LEL | ±5% F.S | 无锡格林通 | 2019-08-28 | 12个月 | 2020-08-27
331 | 芳烃团队 | 对二甲苯（1）装置 | 41-GD-014 | 可燃气体 | 41-P-103B旁地面 | S104 | 6537320 | 0-100%LEL | ±5% F.S | 无锡格林通 | 2019-08-28 | 12个月 | 2020-08-27
332 | 芳烃团队 | 对二甲苯（1）装置 | 41-GD-015 | 可燃气体 | 41-D-103后地面 | S104 | 6537318 | 0-100%LEL | ±5% F.S | 无锡格林通 | 2019-08-28 | 12个月 | 2020-08-27
333 | 芳烃团队 | 对二甲苯（1）装置 | 41-GD-016 | 可燃气体 | 41-P-201A旁地面 | S104 | 6535634 | 0-100%LEL | ±5% F.S | 无锡格林通 | 2019-08-28 | 12个月 | 2020-08-27
334 | 芳烃团队 | 对二甲苯（1）装置 | 41-GD-017 | 可燃气体 | 41-P-101A前地面 | S104 | 6535013 | 0-100%LEL | ±5% F.S | 无锡格林通 | 2019-08-28 | 12个月 | 2020-08-27
335 | 芳烃团队 | 对二甲苯（1）装置 | 41-GD-018 | 可燃气体 | 41-AT-001下地面 | S104 | 6534981 | 0-100%LEL | ±5% F.S | 无锡格林通 | 2019-08-28 | 12个月 | 2020-08-27
336 | 芳烃团队 | 对二甲苯（1）装置 | 41-GD-019 | 可燃气体 | 41-D-211旁地面 | S104 | 6535003 | 0-100%LEL | ±5% F.S | 无锡格林通 | 2019-08-28 | 12个月 | 2020-08-27
337 | 芳烃团队 | 对二甲苯（1）装置 | 41-GD-020 | 可燃气体 | 41-E-210下地面 | S104 | 6537109 | 0-100%LEL | ±5% F.S | 无锡格林通 | 2019-08-28 | 12个月 | 2020-08-27
338 | 芳烃团队 | 对二甲苯（1）装置 | 41-GD-021 | 可燃气体 | 41-P-210B旁地面 | S104 | 6535660 | 0-100%LEL | ±5% F.S | 无锡格林通 | 2019-08-28 | 12个月 | 2020-08-27
339 | 芳烃团队 | 对二甲苯（1）装置 | 41-GD-022 | 可燃气体 | 41-P-101B旁地面 | S104 | 6537131 | 0-100%LEL | ±5% F.S | 无锡格林通 | 2019-08-28 | 12个月 | 2020-08-27
340 | 芳烃团队 | 对二甲苯（1）装置 | 41-GD-023 | 可燃气体 | 41-FJB-F-12旁地面 | S104 | 6535647 | 0-100%LEL | ±5% F.S | 无锡格林通 | 2019-08-28 | 12个月 | 2020-08-27
341 | 芳烃团队 | 对二甲苯（1）装置 | 41-GD-024 | 可燃气体 | 41-P-209A旁地面 | S104 | 6599949 | 0-100%LEL | ±5% F.S | 无锡格林通 | 2019-08-28 | 12个月 | 2020-08-27
342 | 芳烃团队 | 对二甲苯（1）装置 | 41-GD-025 | 可燃气体 | 41-R-201旁地面 | S104 | 6537117 | 0-100%LEL | ±5% F.S | 无锡格林通 | 2019-08-28 | 12个月 | 2020-08-27
343 | 芳烃团队 | 对二甲苯（1）装置 | 41-GD-026 | 可燃气体 | 41-FJB-C-15旁地面 | S104 | 6537137 | 0-100%LEL | ±5% F.S | 无锡格林通 | 2019-08-28 | 12个月 | 2020-08-27
344 | 芳烃团队 | 对二甲苯（1）装置 | 41-GD-027 | 可燃气体 | 41-C-101下地面 | SP-2104Plus | 20970245V5 | 0-100%LEL | ±5% F.S | 华瑞科学仪器 | 2019-08-28 | 12个月 | 2020-08-27
345 | 芳烃团队 | 对二甲苯（1）装置 | 41-GD-028 | 可燃气体 | 41-P-102B旁地面 | SP-2104Plus | 20970192V5 | 0-100%LEL | ±5% F.S | 华瑞科学仪器 | 2019-08-28 | 12个月 | 2020-08-27
346 | 芳烃团队 | 对二甲苯（1）装置 | 41-GD-029 | 可燃气体 | 41-P-102C旁地面 | SP-2104Plus | 20970185V5 | 0-100%LEL | ±5% F.S | 华瑞科学仪器 | 2019-08-28 | 12个月 | 2020-08-27
347 | 芳烃团队 | 对二甲苯（1）装置 | 41-GD-030 | 可燃气体 | 41-P-105A旁地面 | SP-2104Plus | 20970240V5 | 0-100%LEL | ±5% F.S | 华瑞科学仪器 | 2019-08-28 | 12个月 | 2020-08-27
348 | 芳烃团队 | 对二甲苯（1）装置 | 41-GD-031 | 可燃气体 | 41-P-105B后地面 | SP-2104Plus | 20970189V5 | 0-100%LEL | ±5% F.S | 华瑞科学仪器 | 2019-08-28 | 12个月 | 2020-08-27
349 | 芳烃团队 | 对二甲苯（1）装置 | 41-GD-032 | 可燃气体 | 41-C-102B下地面 | SP-2104Plus | 20970170V5 | 0-100%LEL | ±5% F.S | 华瑞科学仪器 | 2019-08-28 | 12个月 | 2020-08-27
350 | 芳烃团队 | 对二甲苯（1）装置 | 41-GD-033 | 可燃气体 | 41-P-104A旁地面 | SP-2104Plus | 20970193V5 | 0-100%LEL | ±5% F.S | 华瑞科学仪器 | 2019-08-28 | 12个月 | 2020-08-27
351 | 芳烃团队 | 对二甲苯（1）装置 | 41-GD-034 | 可燃气体 | 41-P-104A前地面 | SP-2104Plus | 20970153V5 | 0-100%LEL | ±5% F.S | 华瑞科学仪器 | 2019-08-28 | 12个月 | 2020-08-27
352 | 芳烃团队 | 对二甲苯（1）装置 | 41-GD-035 | 可燃气体 | 41-P-104B后地面 | SP-2104Plus | 20970222V5 | 0-100%LEL | ±5% F.S | 华瑞科学仪器 | 2019-08-28 | 12个月 | 2020-08-27
353 | 芳烃团队 | 对二甲苯（1）装置 | 41-GD-036 | 可燃气体 | 41-H-101炉区下地面 | SP-2104Plus | 20970144V5 | 0-100%LEL | ±5% F.S | 华瑞科学仪器 | 2019-08-28 | 12个月 | 2020-08-27
354 | 芳烃团队 | 对二甲苯（1）装置 | 41-GD-037 | 可燃气体 | 41-H-101炉区下地面 | SP-2104Plus | 20970149V5 | 0-100%LEL | ±5% F.S | 华瑞科学仪器 | 2019-08-28 | 12个月 | 2020-08-27
355 | 芳烃团队 | 对二甲苯（1）装置 | 41-GD-038 | 可燃气体 | 41-FJB-A-34旁地面 | SP-2104Plus | 20970212V5 | 0-100%LEL | ±5% F.S | 华瑞科学仪器 | 2019-08-28 | 12个月 | 2020-08-27
356 | 芳烃团队 | 对二甲苯（1）装置 | 41-GD-039 | 可燃气体 | 41-H-102炉区下地面 | SP-2104Plus | 20970162V5 | 0-100%LEL | ±5% F.S | 华瑞科学仪器 | 2019-08-28 | 12个月 | 2020-08-27
357 | 芳烃团队 | 对二甲苯（1）装置 | 41-GD-040 | 可燃气体 | 机柜间（二）通风入口处 | S104 | 6537147 | 0-100%LEL | ±5% F.S | 无锡格林通 | 2019-08-28 | 12个月 | 2020-08-27
358 | 芳烃团队 | 对二甲苯（1）装置 | 42-GD-001 | 可燃气体 | 42-E-109前地面 | S104 | 6535624 | 0-100%LEL | ±5% F.S | 无锡格林通 | 2019-08-28 | 12个月 | 2020-08-27
359 | 芳烃团队 | 对二甲苯（1）装置 | 42-GD-002 | 可燃气体 | 42-FJB-036后地面 | S104 | 6537108 | 0-100%LEL | ±5% F.S | 无锡格林通 | 2019-08-28 | 12个月 | 2020-08-27
360 | 芳烃团队 | 对二甲苯（1）装置 | 42-GD-003 | 可燃气体 | 42-FJB-031下地面 | S104 | 6534817 | 0-100%LEL | ±5% F.S | 无锡格林通 | 2019-08-28 | 12个月 | 2020-08-27
361 | 芳烃团队 | 对二甲苯（1）装置 | 42-GD-004 | 可燃气体 | 42-P-102A旁地面 | S104 | 6534809 | 0-100%LEL | ±5% F.S | 无锡格林通 | 2019-08-28 | 12个月 | 2020-08-27
362 | 芳烃团队 | 对二甲苯（1）装置 | 42-GD-005 | 氢气 | 42-D-102旁地面 | S104 | 6534807 | 0-100%LEL | ±5% F.S | 无锡格林通 | 2019-08-28 | 12个月 | 2020-08-27
363 | 芳烃团队 | 对二甲苯（1）装置 | 42-GD-006 | 可燃气体 | 42-P-106B旁地面 | S104 | 6535636 | 0-100%LEL | ±5% F.S | 无锡格林通 | 2019-08-28 | 12个月 | 2020-08-27
364 | 芳烃团队 | 对二甲苯（1）装置 | 42-GD-007 | 可燃气体 | 42-P-105A旁地面 | S104 | 6535640 | 0-100%LEL | ±5% F.S | 无锡格林通 | 2019-08-28 | 12个月 | 2020-08-27
365 | 芳烃团队 | 对二甲苯（1）装置 | 42-GD-008 | 可燃气体 | 42-C-102下地面 | S104 | 6537134 | 0-100%LEL | ±5% F.S | 无锡格林通 | 2019-08-28 | 12个月 | 2020-08-27
366 | 芳烃团队 | 对二甲苯（1）装置 | 42-GD-009 | 可燃气体 | 42-FJB-029下地面 | S104 | 6537130 | 0-100%LEL | ±5% F.S | 无锡格林通 | 2019-08-28 | 12个月 | 2020-08-27
367 | 芳烃团队 | 对二甲苯（1）装置 | 42-GD-010 | 可燃气体 | 42-T-101前地面 | S104 | 6537144 | 0-100%LEL | ±5% F.S | 无锡格林通 | 2019-08-28 | 12个月 | 2020-08-27
368 | 芳烃团队 | 对二甲苯（1）装置 | 42-GD-011 | 可燃气体 | 42-P-104A后地面 | S104 | 6537149 | 0-100%LEL | ±5% F.S | 无锡格林通 | 2019-08-28 | 12个月 | 2020-08-27
369 | 芳烃团队 | 对二甲苯（1）装置 | 42-GD-012 | 可燃气体 | 42-P-103A后地面 | S104 | 6537122 | 0-100%LEL | ±5% F.S | 无锡格林通 | 2019-08-28 | 12个月 | 2020-08-27
370 | 芳烃团队 | 对二甲苯（1）装置 | 42-GD-013 | 可燃气体 | 42-F-101A旁地面 | S104 | 6535643 | 0-100%LEL | ±5% F.S | 无锡格林通 | 2019-08-28 | 12个月 | 2020-08-27
371 | 芳烃团队 | 对二甲苯（1）装置 | 42-GD-014 | 可燃气体 | 42-H-101炉区下地面 | S104 | 6537133 | 0-100%LEL | ±5% F.S | 无锡格林通 | 2019-08-28 | 12个月 | 2020-08-27
372 | 芳烃团队 | 对二甲苯（1）装置 | 42-GD-015 | 可燃气体 | 42-H-101炉区下地面 | S104 | 6545324 | 0-100%LEL | ±5% F.S | 无锡格林通 | 2019-08-28 | 12个月 | 2020-08-27
373 | 芳烃团队 | 对二甲苯（2）装置 | 43-GD-001 | 可燃气体 | 43-C-201A旁地面 | S104 | 6545352 | 0-100%LEL | ±5% F.S | 无锡格林通 | 2019-08-28 | 12个月 | 2020-08-27
374 | 芳烃团队 | 对二甲苯（2）装置 | 43-GD-002 | 可燃气体 | 43-C-201B旁地面 | S104 | 6535360 | 0-100%LEL | ±5% F.S | 无锡格林通 | 2019-08-28 | 12个月 | 2020-08-27
375 | 芳烃团队 | 对二甲苯（2）装置 | 43-GD-003 | 可燃气体 | 43-F-203B旁地面 | S104 | 6535656 | 0-100%LEL | ±5% F.S | 无锡格林通 | 2019-08-28 | 12个月 | 2020-08-27
376 | 芳烃团队 | 对二甲苯（2）装置 | 43-GD-004 | 可燃气体 | 43-P-202C旁地面 | SP-2104Plus | 20970231V5 | 0-100%LEL | ±5% F.S | 华瑞科学仪器 | 2019-08-28 | 12个月 | 2020-08-27
377 | 芳烃团队 | 对二甲苯（2）装置 | 43-GD-005 | 可燃气体 | 43-D-202前地面 | SP-2104Plus | 20970234V5 | 0-100%LEL | ±5% F.S | 华瑞科学仪器 | 2019-08-28 | 12个月 | 2020-08-27
378 | 芳烃团队 | 对二甲苯（2）装置 | 43-GD-006 | 可燃气体 | 43-P-205B前地面 | S104 | 6535633 | 0-100%LEL | ±5% F.S | 无锡格林通 | 2019-08-28 | 12个月 | 2020-08-27
379 | 芳烃团队 | 对二甲苯（2）装置 | 43-GD-007 | 可燃气体 | 43-P-206A前地面 | SP-2104Plus | 20970205V5 | 0-100%LEL | ±5% F.S | 华瑞科学仪器 | 2019-08-28 | 12个月 | 2020-08-27
380 | 芳烃团队 | 对二甲苯（2）装置 | 43-GD-008 | 可燃气体 | 43-P-212A前地面 | S104 | 6537143 | 0-100%LEL | ±5% F.S | 无锡格林通 | 2019-08-28 | 12个月 | 2020-08-27
381 | 芳烃团队 | 对二甲苯（2）装置 | 43-GD-009 | 可燃气体 | 43-D-206下地面 | S104 | 6545340 | 0-100%LEL | ±5% F.S | 无锡格林通 | 2019-08-28 | 12个月 | 2020-08-27
382 | 芳烃团队 | 对二甲苯（2）装置 | 43-GD-010 | 可燃气体 | 43-P-207A旁地面 | S104 | 6534999 | 0-100%LEL | ±5% F.S | 无锡格林通 | 2019-08-28 | 12个月 | 2020-08-27
383 | 芳烃团队 | 对二甲苯（2）装置 | 43-GD-011 | 可燃气体 | 43-P-208A前地面 | S104 | 6537107 | 0-100%LEL | ±5% F.S | 无锡格林通 | 2019-08-28 | 12个月 | 2020-08-27
384 | 芳烃团队 | 对二甲苯（2）装置 | 43-GD-012 | 可燃气体 | 43-P-203B旁地面 | S104 | 6534803 | 0-100%LEL | ±5% F.S | 无锡格林通 | 2019-08-28 | 12个月 | 2020-08-27
385 | 芳烃团队 | 对二甲苯（2）装置 | 43-GD-013 | 可燃气体 | 43-D-104下地面 | S104 | 6535649 | 0-100%LEL | ±5% F.S | 无锡格林通 | 2019-08-28 | 12个月 | 2020-08-27
386 | 芳烃团队 | 对二甲苯（2）装置 | 43-GD-014 | 可燃气体 | 43-P-103B旁地面 | S104 | 6534977 | 0-100%LEL | ±5% F.S | 无锡格林通 | 2019-08-28 | 12个月 | 2020-08-27
387 | 芳烃团队 | 对二甲苯（2）装置 | 43-GD-015 | 可燃气体 | 43-D-103后地面 | S104 | 6534933 | 0-100%LEL | ±5% F.S | 无锡格林通 | 2019-08-28 | 12个月 | 2020-08-27
388 | 芳烃团队 | 对二甲苯（2）装置 | 43-GD-016 | 可燃气体 | 43-P-201A旁地面 | S104 | 6535650 | 0-100%LEL | ±5% F.S | 无锡格林通 | 2019-08-28 | 12个月 | 2020-08-27
389 | 芳烃团队 | 对二甲苯（2）装置 | 43-GD-017 | 可燃气体 | 43-P-101A前地面 | S104 | 6535016 | 0-100%LEL | ±5% F.S | 无锡格林通 | 2019-08-28 | 12个月 | 2020-08-27
390 | 芳烃团队 | 对二甲苯（2）装置 | 43-GD-018 | 可燃气体 | 43-AT-001下地面 | S104 | 6535635 | 0-100%LEL | ±5% F.S | 无锡格林通 | 2019-08-28 | 12个月 | 2020-08-27
391 | 芳烃团队 | 对二甲苯（2）装置 | 43-GD-019 | 可燃气体 | 43-D-211旁地面 | S104 | 6535006 | 0-100%LEL | ±5% F.S | 无锡格林通 | 2019-08-28 | 12个月 | 2020-08-27
392 | 芳烃团队 | 对二甲苯（2）装置 | 43-GD-020 | 可燃气体 | 43-E-210下地面 | S104 | 6537120 | 0-100%LEL | ±5% F.S | 无锡格林通 | 2019-08-28 | 12个月 | 2020-08-27
393 | 芳烃团队 | 对二甲苯（2）装置 | 43-GD-021 | 可燃气体 | 43-P-210B旁地面 | S104 | 6535018 | 0-100%LEL | ±5% F.S | 无锡格林通 | 2019-08-28 | 12个月 | 2020-08-27
394 | 芳烃团队 | 对二甲苯（2）装置 | 43-GD-022 | 可燃气体 | 43-P-101B旁地面 | SP-2104Plus | 20970194V5 | 0-100%LEL | ±5% F.S | 华瑞科学仪器 | 2019-08-28 | 12个月 | 2020-08-27
395 | 芳烃团队 | 对二甲苯（2）装置 | 43-GD-023 | 可燃气体 | 43-FJB-F-12旁地面 | S104 | 6534824 | 0-100%LEL | ±5% F.S | 无锡格林通 | 2019-08-28 | 12个月 | 2020-08-27
396 | 芳烃团队 | 对二甲苯（2）装置 | 43-GD-024 | 可燃气体 | 43-P-209A旁地面 | S104 | 6534996 | 0-100%LEL | ±5% F.S | 无锡格林通 | 2019-08-28 | 12个月 | 2020-08-27
397 | 芳烃团队 | 对二甲苯（2）装置 | 43-GD-025 | 可燃气体 | 43-R-201旁地面 | S104 | 6535009 | 0-100%LEL | ±5% F.S | 无锡格林通 | 2019-08-28 | 12个月 | 2020-08-27
398 | 芳烃团队 | 对二甲苯（2）装置 | 43-GD-026 | 可燃气体 | 43-FJB-C-15旁地面 | S104 | 6545350 | 0-100%LEL | ±5% F.S | 无锡格林通 | 2019-08-28 | 12个月 | 2020-08-27
399 | 芳烃团队 | 对二甲苯（2）装置 | 43-GD-027 | 可燃气体 | 43-C-101下地面 | S104 | 6532886 | 0-100%LEL | ±5% F.S | 无锡格林通 | 2019-08-28 | 12个月 | 2020-08-27
400 | 芳烃团队 | 对二甲苯（2）装置 | 43-GD-028 | 可燃气体 | 43-P-102B旁地面 | S104 | 6535358 | 0-100%LEL | ±5% F.S | 无锡格林通 | 2019-08-28 | 12个月 | 2020-08-27
401 | 芳烃团队 | 对二甲苯（2）装置 | 43-GD-029 | 可燃气体 | 43-P-102C旁地面 | SP-2104Plus | 20970196V5 | 0-100%LEL | ±5% F.S | 华瑞科学仪器 | 2019-08-28 | 12个月 | 2020-08-27
402 | 芳烃团队 | 对二甲苯（2）装置 | 43-GD-030 | 可燃气体 | 43-P-105A旁地面 | S104 | 6535011 | 0-100%LEL | ±5% F.S | 无锡格林通 | 2019-08-28 | 12个月 | 2020-08-27
403 | 芳烃团队 | 对二甲苯（2）装置 | 43-GD-031 | 可燃气体 | 43-P-105B后地面 | S104 | 6535655 | 0-100%LEL | ±5% F.S | 无锡格林通 | 2019-08-28 | 12个月 | 2020-08-27
404 | 芳烃团队 | 对二甲苯（2）装置 | 43-GD-032 | 可燃气体 | 43-C-102B下地面 | SP-2104Plus | 20970214V5 | 0-100%LEL | ±5% F.S | 华瑞科学仪器 | 2019-08-28 | 12个月 | 2020-08-27
405 | 芳烃团队 | 对二甲苯（2）装置 | 43-GD-033 | 可燃气体 | 43-P-104A旁地面 | S104 | 6545349 | 0-100%LEL | ±5% F.S | 无锡格林通 | 2019-08-28 | 12个月 | 2020-08-27
406 | 芳烃团队 | 对二甲苯（2）装置 | 43-GD-034 | 可燃气体 | 43-P-104A前地面 | S104 | 6534805 | 0-100%LEL | ±5% F.S | 无锡格林通 | 2019-08-28 | 12个月 | 2020-08-27
407 | 芳烃团队 | 对二甲苯（2）装置 | 43-GD-035 | 可燃气体 | 43-P-104B后地面 | SP-2104Plus | 2798226V5 | 0-100%LEL | ±5% F.S | 华瑞科学仪器 | 2019-08-28 | 12个月 | 2020-08-27
408 | 芳烃团队 | 对二甲苯（2）装置 | 43-GD-036 | 可燃气体 | 43-H-101炉区下地面 | S104 | 6535627 | 0-100%LEL | ±5% F.S | 无锡格林通 | 2019-08-28 | 12个月 | 2020-08-27
409 | 芳烃团队 | 对二甲苯（2）装置 | 43-GD-037 | 可燃气体 | 43-H-101炉区下地面 | S104 | 6537118 | 0-100%LEL | ±5% F.S | 无锡格林通 | 2019-08-28 | 12个月 | 2020-08-27
410 | 芳烃团队 | 对二甲苯（2）装置 | 43-GD-038 | 可燃气体 | 43-FJB-A-34旁地面 | S104 | 6537119 | 0-100%LEL | ±5% F.S | 无锡格林通 | 2019-08-28 | 12个月 | 2020-08-27
411 | 芳烃团队 | 对二甲苯（2）装置 | 43-GD-039 | 可燃气体 | 43-H-102炉区下地面 | S104 | 6537106 | 0-100%LEL | ±5% F.S | 无锡格林通 | 2019-08-28 | 12个月 | 2020-08-27
412 | 芳烃团队 | 对二甲苯（2）装置 | 43-GD-040 | 可燃气体 | 机柜间（三）通风入口处 | S104 | 6532884 | 0-100%LEL | ±5% F.S | 无锡格林通 | 2019-08-28 | 12个月 | 2020-08-27
413 | 芳烃团队 | 对二甲苯（2）装置 | 44-GD-001 | 可燃气体 | 44-E-109前地面 | S104 | 6545347 | 0-100%LEL | ±5% F.S | 无锡格林通 | 2019-08-28 | 12个月 | 2020-08-27
414 | 芳烃团队 | 对二甲苯（2）装置 | 44-GD-002 | 可燃气体 | 44-FJB-036后地面 | S104 | 6535657 | 0-100%LEL | ±5% F.S | 无锡格林通 | 2019-08-28 | 12个月 | 2020-08-27
415 | 芳烃团队 | 对二甲苯（2）装置 | 44-GD-003 | 可燃气体 | 44-FJB-031下地面 | S104 | 6535659 | 0-100%LEL | ±5% F.S | 无锡格林通 | 2019-08-28 | 12个月 | 2020-08-27
416 | 芳烃团队 | 对二甲苯（2）装置 | 44-GD-004 | 可燃气体 | 44-P-102A旁地面 | S104 | 6535658 | 0-100%LEL | ±5% F.S | 无锡格林通 | 2019-08-28 | 12个月 | 2020-08-27
417 | 芳烃团队 | 对二甲苯（2）装置 | 44-GD-005 | 氢气 | 44-D-102旁地面 | S104 | 6535552 | 0-100%LEL | ±5% F.S | 无锡格林通 | 2019-08-28 | 12个月 | 2020-08-27
418 | 芳烃团队 | 对二甲苯（2）装置 | 44-GD-006 | 可燃气体 | 44-P-106B旁地面 | S104 | 6535356 | 0-100%LEL | ±5% F.S | 无锡格林通 | 2019-08-28 | 12个月 | 2020-08-27
419 | 芳烃团队 | 对二甲苯（2）装置 | 44-GD-007 | 可燃气体 | 44-P-105A旁地面 | S104 | 6537148 | 0-100%LEL | ±5% F.S | 无锡格林通 | 2019-08-28 | 12个月 | 2020-08-27
420 | 芳烃团队 | 对二甲苯（2）装置 | 44-GD-008 | 可燃气体 | 44-C-102下地面 | S104 | 6545334 | 0-100%LEL | ±5% F.S | 无锡格林通 | 2019-08-28 | 12个月 | 2020-08-27
421 | 芳烃团队 | 对二甲苯（2）装置 | 44-GD-009 | 可燃气体 | 44-FJB-029下地面 | S104 | 6534801 | 0-100%LEL | ±5% F.S | 无锡格林通 | 2019-08-28 | 12个月 | 2020-08-27
422 | 芳烃团队 | 对二甲苯（2）装置 | 44-GD-010 | 可燃气体 | 44-T-101前地面 | SP-2104Plus | 20970148V5 | 0-100%LEL | ±5% F.S | 华瑞科学仪器 | 2019-08-28 | 12个月 | 2020-08-27
423 | 芳烃团队 | 对二甲苯（2）装置 | 44-GD-011 | 可燃气体 | 44-P-104A后地面 | S104 | 6545348 | 0-100%LEL | ±5% F.S | 无锡格林通 | 2019-08-28 | 12个月 | 2020-08-27
424 | 芳烃团队 | 对二甲苯（2）装置 | 44-GD-012 | 可燃气体 | 44-P-103A后地面 | S104 | 6537141 | 0-100%LEL | ±5% F.S | 无锡格林通 | 2019-08-28 | 12个月 | 2020-08-27
425 | 芳烃团队 | 对二甲苯（2）装置 | 44-GD-013 | 可燃气体 | 44-F-101A旁地面 | S104 | 6534804 | 0-100%LEL | ±5% F.S | 无锡格林通 | 2019-08-28 | 12个月 | 2020-08-27
426 | 芳烃团队 | 对二甲苯（2）装置 | 44-GD-014 | 可燃气体 | 44-H-101炉区下地面 | S104 | 6537125 | 0-100%LEL | ±5% F.S | 无锡格林通 | 2019-08-28 | 12个月 | 2020-08-27
427 | 芳烃团队 | 对二甲苯（2）装置 | 44-GD-015 | 可燃气体 | 44-H-101炉区下地面 | SP-2104Plus | 20970150V5 | 0-100%LEL | ±5% F.S | 华瑞科学仪器 | 2019-08-28 | 12个月 | 2020-08-27
428 | 芳烃团队 | 抽提、岐化、混合二甲苯 | 45-GD-001 | 可燃气体 | 45-E-102附近 | S104 | 6548338 | 0-100%LEL | ±5% F.S | 无锡格林通 | 2019-08-28 | 12个月 | 2020-08-27
429 | 芳烃团队 | 抽提、岐化、混合二甲苯 | 45-GD-002 | 可燃气体 | 45-C-102A附近 | SP-2104Plus | 20970167V5 | 0-100%LEL | ±5% F.S | 华瑞科学仪器 | 2019-08-28 | 12个月 | 2020-08-27
430 | 芳烃团队 | 抽提、岐化、混合二甲苯 | 45-GD-003 | 可燃气体 | 45-P-104A附近 | S104 | 6534806 | 0-100%LEL | ±5% F.S | 无锡格林通 | 2019-08-28 | 12个月 | 2020-08-27
431 | 芳烃团队 | 抽提、岐化、混合二甲苯 | 45-GD-004 | 可燃气体 | 45-P-103B附近 | S104 | 6534826 | 0-100%LEL | ±5% F.S | 无锡格林通 | 2019-08-28 | 12个月 | 2020-08-27
432 | 芳烃团队 | 抽提、岐化、混合二甲苯 | 45-GD-005 | 可燃气体 | 45-P-102A附近 | S104 | 6534820 | 0-100%LEL | ±5% F.S | 无锡格林通 | 2019-08-28 | 12个月 | 2020-08-27
433 | 芳烃团队 | 抽提、岐化、混合二甲苯 | 45-GD-006 | 可燃气体 | 45-P-101A附近 | SP-2104Plus | 20970235V5 | 0-100%LEL | ±5% F.S | 华瑞科学仪器 | 2019-08-28 | 12个月 | 2020-08-27
434 | 芳烃团队 | 抽提、岐化、混合二甲苯 | 45-GD-007 | 可燃气体 | 45-P-102B附近 | S104 | 6532880 | 0-100%LEL | ±5% F.S | 无锡格林通 | 2019-08-28 | 12个月 | 2020-08-27
435 | 芳烃团队 | 抽提、岐化、混合二甲苯 | 45-GD-008 | 可燃气体 | 45-C-101附近 | S104 | 6534987 | 0-100%LEL | ±5% F.S | 无锡格林通 | 2019-08-28 | 12个月 | 2020-08-27
436 | 芳烃团队 | 抽提、岐化、混合二甲苯 | 51-GD-002 | 可燃气体 | 51-P-002旁地面 | S104 | 6535625 | 0-100%LEL | ±5% F.S | 无锡格林通 | 2019-08-28 | 12个月 | 2020-08-27
437 | 芳烃团队 | 抽提、岐化、混合二甲苯 | 51-GD-003 | 可燃气体 | 51-P-003旁地面 | S104 | 6537145 | 0-100%LEL | ±5% F.S | 无锡格林通 | 2019-08-28 | 12个月 | 2020-08-27
438 | 芳烃团队 | 抽提、岐化、混合二甲苯 | 51-GD-004 | 可燃气体 | 51-P-004旁地面 | SP-2104Plus | 20970239V5 | 0-100%LEL | ±5% F.S | 华瑞科学仪器 | 2019-08-28 | 12个月 | 2020-08-27
439 | 水气团队 | 循环水 | 55-AT-5501 | 可燃气体 | 冷却水池西侧 | DF-5500 | 131100963 | 0-100%LEL | ±5% F.S | 梅思安（中国）安全设备有限公司 | 2019-08-28 | 12个月 | 2020-08-27
440 | 水气团队 | 循环水 | 55-AT-5502 | 可燃气体 | 冷却水池西侧 | DF-5500 | 131100900 | 0-100%LEL | ±5% F.S | 梅思安（中国）安全设备有限公司 | 2019-08-28 | 12个月 | 2020-08-27
441 | 水气团队 | 循环水 | 55-AT-5503 | 可燃气体 | 冷却水池西侧 | DF-5500 | 131100969 | 0-100%LEL | ±5% F.S | 梅思安（中国）安全设备有限公司 | 2019-08-28 | 12个月 | 2020-08-27
442 | 水气团队 | 循环水 | 55-AT-5504 | 可燃气体 | 冷却水池西侧 | DF-5500 | 131100964 | 0-100%LEL | ±5% F.S | 梅思安（中国）安全设备有限公司 | 2019-08-28 | 12个月 | 2020-08-27
443 | 水气团队 | 循环水 | 55-AT-5505 | 可燃气体 | 冷却水池西侧 | DF-5500 | 131201095 | 0-100%LEL | ±5% F.S | 梅思安（中国）安全设备有限公司 | 2019-08-28 | 12个月 | 2020-08-27
444 | 水气团队 | 循环水 | 55-AT-5506 | 可燃气体 | 冷却水池西侧 | DF-5500 | 131100852 | 0-100%LEL | ±5% F.S | 梅思安（中国）安全设备有限公司 | 2019-08-28 | 12个月 | 2020-08-27
445 | 水气团队 | 循环水 | 55-AT-5507 | 可燃气体 | 55-FAN-101A电机东侧 | SP-2102Plus | 20970147V5 | 0-100%LEL | ±5% F.S | 华瑞科学仪器 | 2019-08-28 | 12个月 | 2020-08-27
446 | 水气团队 | 循环水 | 55-AT-5508 | 可燃气体 | 55-FAN-101D电机东侧 | SP-2102Plus | 20970137V5 | 0-100%LEL | ±5% F.S | 华瑞科学仪器 | 2019-08-28 | 12个月 | 2020-08-27
447 | 水气团队 | 循环水 | 55-AT-5509 | 可燃气体 | 55-FAN-101F电机东侧 | SP-2102Plus | 20970148V5 | 0-100%LEL | ±5% F.S | 华瑞科学仪器 | 2019-08-28 | 12个月 | 2020-08-27
448 | 水气团队 | 循环水 | 55-AT-5510 | 可燃气体 | 55-FAN-101J电机东侧 | SP-2102Plus | 20970223V5 | 0-100%LEL | ±5% F.S | 华瑞科学仪器 | 2019-08-28 | 12个月 | 2020-08-27
449 | 水气团队 | 公用 | 55-AT-5511 | 可燃气 | 55-AT-5511 | BS03Ⅱ | C82111100034 | 0-100%LEL | ±5% F.S | 河南汉威 | 2019-08-28 | 12个月 | 2020-08-27
450 | 水气团队 | 循环水 | 55-AT-5517 | 可燃气体 | 循环水柴油发电机房 | S104 | 6604651 | 0-100%LEL | ±5% F.S | 无锡格林通 | 2019-08-28 | 12个月 | 2020-08-27
451 | 水气团队 | 公用 | 55-AT-5512 | 可燃气 | 55-AT-5512 | BS03Ⅱ | C82111100066 | 0-100%LEL | ±5% F.S | 河南汉威 | 2019-08-28 | 12个月 | 2020-08-27
452 | 水气团队 | 公用 | 55-AT-5513 | 可燃气 | 55-AT-5513 | BS03Ⅱ | C82111100027 | 0-100%LEL | ±5% F.S | 河南汉威 | 2019-08-28 | 12个月 | 2020-08-27
453 | 水气团队 | 公用 | 55-AT-5514 | 可燃气 | 55-AT-5514 | BS03Ⅱ | C82111100082 | 0-100%LEL | ±5% F.S | 河南汉威 | 2019-08-28 | 12个月 | 2020-08-27
454 | 水气团队 | 公用 | 55-AT-5515 | 可燃气 | 55-AT-5515 | BS03Ⅱ | C82111100003 | 0-100%LEL | ±5% F.S | 河南汉威 | 2019-08-28 | 12个月 | 2020-08-27
455 | 水气团队 | 公用 | 55-AT-5516 | 可燃气 | 55-AT-5516 | BS03Ⅱ | C82111100118 | 0-100%LEL | ±5% F.S | 河南汉威 | 2019-08-28 | 12个月 | 2020-08-27
456 | 储运团队 | 液化气罐区 | 61-AT-401A | 液化气 | 61-T-401/阀组 | S104 | 6533201 | 0-100%LEL | ±5% F.S | 无锡格林通 | 2019-06-06 | 12个月 | 2020-06-05
457 | 储运团队 | 液化气罐区 | 61-AT-401B | 液化气 | 61-T-401/阀组 | S104 | 6533176 | 0-100%LEL | ±5% F.S | 无锡格林通 | 2019-06-06 | 12个月 | 2020-06-05
458 | 储运团队 | 液化气罐区 | 61-AT-401C | 液化气 | 罐边防护堤 | S104 | 6533246 | 0-100%LEL | ±5% F.S | 无锡格林通 | 2019-06-06 | 12个月 | 2020-06-05
459 | 储运团队 | 液化气罐区 | 61-AT-402A | 液化气 | 61-T-402/阀组 | S104 | 6533213 | 0-100%LEL | ±5% F.S | 无锡格林通 | 2019-06-06 | 12个月 | 2020-06-05
460 | 储运团队 | 液化气罐区 | 61-AT-402B | 液化气 | 61-T-402/阀组 | S104 | 6533206 | 0-100%LEL | ±5% F.S | 无锡格林通 | 2019-06-06 | 12个月 | 2020-06-05
461 | 储运团队 | 液化气罐区 | 61-AT-402C | 液化气 | 罐边防护堤 | S104 | 6533207 | 0-100%LEL | ±5% F.S | 无锡格林通 | 2019-06-06 | 12个月 | 2020-06-05
462 | 储运团队 | 液化气罐区 | 61-AT-403A | 液化气 | 61-T-403/阀组 | S104 | 6533171 | 0-100%LEL | ±5% F.S | 无锡格林通 | 2019-06-06 | 12个月 | 2020-06-05
463 | 储运团队 | 液化气罐区 | 61-AT-403B | 液化气 | 61-T-403/阀组 | S104 | 6625416 | 0-100%LEL | ±5% F.S | 无锡格林通 | 2019-06-06 | 12个月 | 2020-06-05
464 | 储运团队 | 液化气罐区 | 61-AT-403C | 液化气 | 罐边防护堤 | S104 | 6625426 | 0-100%LEL | ±5% F.S | 无锡格林通 | 2019-06-06 | 12个月 | 2020-06-05
465 | 储运团队 | 液化气罐区 | 61-AT-404A | 液化气 | 61-T-404/阀组 | S104 | 6533211 | 0-100%LEL | ±5% F.S | 无锡格林通 | 2019-06-06 | 12个月 | 2020-06-05
466 | 储运团队 | 液化气罐区 | 61-AT-404B | 液化气 | 61-T-404/阀组 | S104 | 6533224 | 0-100%LEL | ±5% F.S | 无锡格林通 | 2019-06-06 | 12个月 | 2020-06-05
467 | 储运团队 | 液化气罐区 | 61-AT-404C | 液化气 | 罐边防护堤 | S104 | 6625427 | 0-100%LEL | ±5% F.S | 无锡格林通 | 2019-06-06 | 12个月 | 2020-06-05
468 | 储运团队 | 液化气罐区 | 61-AT-405A | 液化气 | 61-T-405/阀组 | S104 | 6533200 | 0-100%LEL | ±5% F.S | 无锡格林通 | 2019-06-06 | 12个月 | 2020-06-05
469 | 储运团队 | 液化气罐区 | 61-AT-405B | 液化气 | 61-T-405/阀组 | S104 | 6625424 | 0-100%LEL | ±5% F.S | 无锡格林通 | 2019-06-06 | 12个月 | 2020-06-05
470 | 储运团队 | 液化气罐区 | 61-AT-405C | 液化气 | 罐边防护堤 | S104 | 6546232 | 0-100%LEL | ±5% F.S | 无锡格林通 | 2019-06-06 | 12个月 | 2020-06-05
471 | 储运团队 | 液化气罐区 | 61-AT-406A | 液化气 | 61-T-406/阀组 | S104 | 6533717 | 0-100%LEL | ±5% F.S | 无锡格林通 | 2019-06-06 | 12个月 | 2020-06-05
472 | 储运团队 | 液化气罐区 | 61-AT-406B | 液化气 | 61-T-406/阀组 | S104 | 6530313 | 0-100%LEL | ±5% F.S | 无锡格林通 | 2019-06-06 | 12个月 | 2020-06-05
473 | 储运团队 | 液化气罐区 | 61-AT-406C | 液化气 | 罐边防护堤 | SP-2014Plus | 20970160V5 | 0-100%LEL | ±5% F.S | 华瑞科学仪器 | 2019-06-06 | 12个月 | 2020-06-05
474 | 储运团队 | 液化气罐区 | 61-AT-407A | 液化气 | 61-T-407/阀组 | S104 | 6533209 | 0-100%LEL | ±5% F.S | 无锡格林通 | 2019-06-06 | 12个月 | 2020-06-05
475 | 储运团队 | 液化气罐区 | 61-AT-407B | 液化气 | 61-T-407/阀组 | S104 | 6625421 | 0-100%LEL | ±5% F.S | 无锡格林通 | 2019-06-06 | 12个月 | 2020-06-05
476 | 储运团队 | 液化气罐区 | 61-AT-407C | 液化气 | 罐边防护堤 | S104 | 6545403 | 0-100%LEL | ±5% F.S | 无锡格林通 | 2019-06-06 | 12个月 | 2020-06-05
477 | 储运团队 | 液化气罐区 | 61-AT-408A | 液化气 | 61-T-408/阀组 | S104 | 6533208 | 0-100%LEL | ±5% F.S | 无锡格林通 | 2019-06-06 | 12个月 | 2020-06-05
478 | 储运团队 | 液化气罐区 | 61-AT-408B | 液化气 | 61-T-408/阀组 | S104 | 6532879 | 0-100%LEL | ±5% F.S | 无锡格林通 | 2019-06-06 | 12个月 | 2020-06-05
479 | 储运团队 | 液化气罐区 | 61-AT-408C | 液化气 | 罐边防护堤 | S104 | 6533194 | 0-100%LEL | ±5% F.S | 无锡格林通 | 2019-06-06 | 12个月 | 2020-06-05
480 | 储运团队 | 液化气罐区 | 61-AT-409A | 液化气 | 61-T-409/阀组 | S104 | 6533227 | 0-100%LEL | ±5% F.S | 无锡格林通 | 2019-06-06 | 12个月 | 2020-06-05
481 | 储运团队 | 液化气罐区 | 61-AT-409B | 液化气 | 61-T-409/阀组 | S104 | 6533726 | 0-100%LEL | ±5% F.S | 无锡格林通 | 2019-06-06 | 12个月 | 2020-06-05
482 | 储运团队 | 液化气罐区 | 61-AT-409C | 液化气 | 罐边防护堤 | S104 | 6533223 | 0-100%LEL | ±5% F.S | 无锡格林通 | 2019-06-06 | 12个月 | 2020-06-05
483 | 储运团队 | 液化气罐区 | 61-AT-410A | 液化气 | 61-T-410/阀组 | S104 | 6610752 | 0-100%LEL | ±5% F.S | 无锡格林通 | 2019-06-06 | 12个月 | 2020-06-05
484 | 储运团队 | 液化气罐区 | 61-AT-410B | 液化气 | 61-T-410/阀组 | S104 | 6610753 | 0-100%LEL | ±5% F.S | 无锡格林通 | 2019-06-06 | 12个月 | 2020-06-05
485 | 储运团队 | 液化气罐区 | 61-AT-410C | 液化气 | 罐边防护堤 | S104 | 6533727 | 0-100%LEL | ±5% F.S | 无锡格林通 | 2019-06-06 | 12个月 | 2020-06-05
486 | 储运团队 | 液化气罐区 | 61-AT-411A | 液化气 | 泵区 | S104 | 6545400 | 0-100%LEL | ±5% F.S | 无锡格林通 | 2019-06-06 | 12个月 | 2020-06-05
487 | 储运团队 | 液化气罐区 | 61-AT-411B | 液化气 | 泵区 | S104 | 6533695 | 0-100%LEL | ±5% F.S | 无锡格林通 | 2019-06-06 | 12个月 | 2020-06-05
488 | 储运团队 | 液化气罐区 | 61-AT-411C | 液化气 | 泵区 | S104 | 6533166 | 0-100%LEL | ±5% F.S | 无锡格林通 | 2019-06-06 | 12个月 | 2020-06-05
489 | 储运团队 | C5罐区 | 61-AT-413A | 液化气 | 61-T-413/阀组 | S104 | 6533226 | 0-100%LEL | ±5% F.S | 无锡格林通 | 2019-06-06 | 12个月 | 2020-06-05
490 | 储运团队 | C6罐区 | 61-AT-413B | 液化气 | 61-T-413/阀组 | S104 | 6533698 | 0-100%LEL | ±5% F.S | 无锡格林通 | 2019-06-06 | 12个月 | 2020-06-05
491 | 储运团队 | C7罐区 | 61-AT-413C | 液化气 | 罐边防护堤 | SNE600C | 18081215 | 0-100%LEL | ±5% F.S | 深圳诺安 | 2019-06-06 | 12个月 | 2020-06-05
492 | 储运团队 | C8罐区 | 61-AT-414A | 液化气 | 61-T-414/阀组 | S104 | 6626419 | 0-100%LEL | ±5% F.S | 无锡格林通 | 2019-06-06 | 12个月 | 2020-06-05
493 | 储运团队 | C9罐区 | 61-AT-414B | 液化气 | 61-T-414/阀组 | S104 | 6625422 | 0-100%LEL | ±5% F.S | 无锡格林通 | 2019-06-06 | 12个月 | 2020-06-05
494 | 储运团队 | C10罐区 | 61-AT-414C | 液化气 | 罐边防护堤 | S104 | 6533714 | 0-100%LEL | ±5% F.S | 无锡格林通 | 2019-06-06 | 12个月 | 2020-06-05
495 | 储运团队 | C11罐区 | 61-AT-415A | 液化气 | 61-T-415/阀组 | S104 | 6625411 | 0-100%LEL | ±5% F.S | 无锡格林通 | 2019-06-06 | 12个月 | 2020-06-05
496 | 储运团队 | C12罐区 | 61-AT-415B | 液化气 | 61-T-415/阀组 | S104 | 6533705 | 0-100%LEL | ±5% F.S | 无锡格林通 | 2019-06-06 | 12个月 | 2020-06-05
497 | 储运团队 | C13罐区 | 61-AT-415C | 液化气 | 罐边防护堤 | S104 | 6533242 | 0-100%LEL | ±5% F.S | 无锡格林通 | 2019-06-06 | 12个月 | 2020-06-05
498 | 储运团队 | C14罐区 | 61-AT-416 | 可燃气体 | C5泵区 | S104 | 6546221 | 0-100%LEL | ±5% F.S | 无锡格林通 | 2019-06-06 | 12个月 | 2020-06-05
499 | 储运团队 | 储运装车平台 | 62-AT-101 | 可燃气体 | 01/02#液化气装车鹤位 | S104 | 6558395 | 0-100%LEL | ±5% F.S | 无锡格林通 | 2019-06-06 | 12个月 | 2020-06-05
500 | 储运团队 | 储运装车平台 | 62-AT-102 | 可燃气体 | 02/03#液化气装车鹤位 | S104 | 6558394 | 0-100%LEL | ±5% F.S | 无锡格林通 | 2019-06-06 | 12个月 | 2020-06-05
501 | 储运团队 | 储运装车平台 | 62-AT-103 | 可燃气体 | 03/04#液化气装车鹤位 | S104 | 6558393 | 0-100%LEL | ±5% F.S | 无锡格林通 | 2019-06-06 | 12个月 | 2020-06-05
502 | 储运团队 | 储运装车平台 | 62-AT-104 | 可燃气体 | 04/05#装车鹤位 | S104 | 6625439 | 0-100%LEL | ±5% F.S | 无锡格林通 | 2019-06-06 | 12个月 | 2020-06-05
503 | 储运团队 | 储运装车平台 | 62-AT-105 | 可燃气体 | 8号地磅 | S104 | 6604652 | 0-100%LEL | ±5% F.S | 无锡格林通 | 2019-06-06 | 12个月 | 2020-06-05
504 | 储运团队 | 储运装车平台 | 62-AT-106 | 可燃气体 | 9号地磅 | S104 | 6609077 | 0-100%LEL | ±5% F.S | 无锡格林通 | 2019-06-06 | 12个月 | 2020-06-05
505 | 储运团队 | 储运装车平台 | 62-AT-107 | 可燃气体 | 05#装车台北面 | S104 | 6609076 | 0-100%LEL | ±5% F.S | 无锡格林通 | 2019-06-06 | 12个月 | 2020-06-05
506 | 储运团队 | 火炬 | 63-AT-101 | 可燃气体 | 63-D-101/102罐边 | S104 | 6545404 | 0-100%LEL | ±5% F.S | 无锡格林通 | 2019-06-06 | 12个月 | 2020-06-05
507 | 储运团队 | 火炬 | 63-AT-102 | 可燃气体 | 63-D-101/102罐边 | S104 | 6625434 | 0-100%LEL | ±5% F.S | 无锡格林通 | 2019-06-06 | 12个月 | 2020-06-05
508 | 储运团队 | 火炬 | 63-AT-103 | 可燃气体 | 63-P-101/102泵边 | S104 | 6545402 | 0-100%LEL | ±5% F.S | 无锡格林通 | 2019-06-06 | 12个月 | 2020-06-05
509 | 储运团队 | 火炬 | 63-AT-104 | 可燃气体 | 63-D-106罐边 | S104 | 6533235 | 0-100%LEL | ±5% F.S | 无锡格林通 | 2019-06-06 | 12个月 | 2020-06-05
510 | 储运团队 | 火炬 | 63-AT-105 | 可燃气体 | 63-K-101/102之间 | S104 | 6533173 | 0-100%LEL | ±5% F.S | 无锡格林通 | 2019-06-06 | 12个月 | 2020-06-05
511 | 储运团队 | 火炬 | 63-AT-106 | 可燃气体 | 63-K-102/103之间 | SP-2104Plus | 20970232V5 | 0-100%LEL | ±5% F.S | 华瑞科学仪器 | 2019-06-06 | 12个月 | 2020-06-05
512 | 储运团队 | 火炬 | 63-AT-107 | 可燃气体 | 63-T-101罐边 | S104 | 6545401 | 0-100%LEL | ±5% F.S | 无锡格林通 | 2019-06-06 | 12个月 | 2020-06-05
513 | 储运团队 | 火炬 | 63-AT-108 | 可燃气体 | 63-D-107罐边 | S104 | 6533176 | 0-100%LEL | ±5% F.S | 无锡格林通 | 2019-06-06 | 12个月 | 2020-06-05
514 | 储运团队 | 液化气罐区 | 61-AT-416A | 可燃气体 | 61-AT-416A | S40000CH-Ⅱ | 6072836 | 0-100%LEL | ±5% F.S | 无锡格林通 | 2019-06-06 | 12个月 | 2020-06-05
515 | 储运团队 | 液化气罐区 | 61-AT-416B | 可燃气体 | 61-AT-416B | S40000CH-Ⅱ | 6072838 | 0-100%LEL | ±5% F.S | 无锡格林通 | 2019-06-06 | 12个月 | 2020-06-05
516 | 储运团队 | 液化气罐区 | 61-AT-416C | 可燃气体 | 61-AT-416C | S40000CH-Ⅱ | 6072870 | 0-100%LEL | ±5% F.S | 无锡格林通 | 2019-06-06 | 12个月 | 2020-06-05
517 | 储运团队 | 液化气罐区 | 61-AT-417A | 可燃气体 | 61-AT-417A | S40000CH-Ⅱ | 6072883 | 0-100%LEL | ±5% F.S | 无锡格林通 | 2019-06-06 | 12个月 | 2020-06-05
518 | 储运团队 | 液化气罐区 | 61-AT-417B | 可燃气体 | 61-AT-417B | S40000CH-Ⅱ | 6072888 | 0-100%LEL | ±5% F.S | 无锡格林通 | 2019-06-06 | 12个月 | 2020-06-05
519 | 储运团队 | 液化气罐区 | 61-AT-417C | 可燃气体 | 61-AT-417C | S40000CH-Ⅱ | 6072850 | 0-100%LEL | ±5% F.S | 无锡格林通 | 2019-06-06 | 12个月 | 2020-06-05
520 | 储运团队 | 液化气罐区 | 61-AT-418A | 可燃气体 | 61-AT-418A | S40000CH-Ⅱ | 6072847 | 0-100%LEL | ±5% F.S | 无锡格林通 | 2019-06-06 | 12个月 | 2020-06-05
521 | 储运团队 | 液化气罐区 | 61-AT-418B | 可燃气体 | 61-AT-418B | S40000CH-Ⅱ | 6072853 | 0-100%LEL | ±5% F.S | 无锡格林通 | 2019-06-06 | 12个月 | 2020-06-05
522 | 储运团队 | 液化气罐区 | 61-AT-418C | 可燃气体 | 61-AT-418C | S40000CH-Ⅱ | 6072834 | 0-100%LEL | ±5% F.S | 无锡格林通 | 2019-06-06 | 12个月 | 2020-06-05
523 | 储运团队 | C5罐区 | 61-AT-412D | 液化气 | 61-P-412泵 | S104 | 6592122 | 0-100%LEL | ±5% F.S | 无锡格林通 | 2019-06-06 | 12个月 | 2020-06-05
524 | 储运团队 | C6罐区 | 61-AT-413D | 液化气 | 61-P-413泵 | SP-2014Plus | 20970108V5 | 0-100%LEL | ±5% F.S | 华瑞科学仪器 | 2019-06-06 | 12个月 | 2020-06-05
525 | 储运团队 | 液化气罐区 | 61-AT-415D | 二甲苯 | LPG泵房北 | SP-2104Plus | 18091290 | 0-100%LEL | ±5% F.S | 深圳诺安 | 2019-06-06 | 12个月 | 2020-06-05
526 | 储运团队 | 凝析油罐区 | 61-AT-201 | 可燃气体 | 61-T-201放水口/阀组 | SP-2104Plus | 20970224V5 | 0-100%LEL | ±5% F.S | 华瑞科学仪器 | 2019-08-28 | 12个月 | 2020-08-27
527 | 储运团队 | 凝析油罐区 | 61-AT-202 | 可燃气体 | 61-T-201放水口/阀组 | S104 | 6532931 | 0-100%LEL | ±5% F.S | 无锡格林通 | 2019-08-28 | 12个月 | 2020-08-27
528 | 储运团队 | 凝析油罐区 | 61-AT-203 | 可燃气体 | 61-T-202放水口/阀组 | S104 | 6532926 | 0-100%LEL | ±5% F.S | 无锡格林通 | 2019-08-28 | 12个月 | 2020-08-27
529 | 储运团队 | 凝析油罐区 | 61-AT-204 | 可燃气体 | 61-T-202放水口/阀组 | S104 | 6533177 | 0-100%LEL | ±5% F.S | 无锡格林通 | 2019-08-28 | 12个月 | 2020-08-27
530 | 储运团队 | 凝析油罐区 | 61-AT-205 | 可燃气体 | 罐边防护堤 | SP-2104Plus | 20970228V5 | 0-100%LEL | ±5% F.S | 华瑞科学仪器 | 2019-08-28 | 12个月 | 2020-08-27
531 | 储运团队 | 凝析油罐区 | 61-AT-206 | 可燃气体 | 罐边防护堤 | S104 | 6532930 | 0-100%LEL | ±5% F.S | 无锡格林通 | 2019-08-28 | 12个月 | 2020-08-27
532 | 储运团队 | 凝析油罐区 | 61-AT-207 | 可燃气体 | 泵区 | S104 | 6561212 | 0-100%LEL | ±5% F.S | 无锡格林通 | 2019-08-28 | 12个月 | 2020-08-27
533 | 储运团队 | 罐区 | 61-AT-220 | 可燃气体 |  | S104 | 6603984 | 0-100%LEL | ±5% F.S | 无锡格林通 | 2019-08-28 | 12个月 | 2020-08-27
534 | 储运团队 | 成品罐区 | 61-AT-305 | 可燃气体 | 61-T-303放水口/阀组 | S104 | 6546216 | 0-100%LEL | ±5% F.S | 无锡格林通 | 2019-08-28 | 12个月 | 2020-08-27
535 | 储运团队 | 成品罐区 | 61-AT-306 | 可燃气体 | 61-T-303放水口/阀组 | S104 | 6535631 | 0-100%LEL | ±5% F.S | 无锡格林通 | 2019-08-28 | 12个月 | 2020-08-27
536 | 储运团队 | 成品罐区 | 61-AT-307 | 可燃气体 | 61-T-304放水口/阀组 | S104 | 6533222 | 0-100%LEL | ±5% F.S | 无锡格林通 | 2019-08-28 | 12个月 | 2020-08-27
537 | 储运团队 | 成品罐区 | 61-AT-308 | 可燃气体 | 61-T-304放水口/阀组 | S104 | 6610750 | 0-100%LEL | ±5% F.S | 无锡格林通 | 2019-08-28 | 12个月 | 2020-08-27
538 | 储运团队 | 成品罐区 | 61-AT-309 | 可燃气体 | 罐区防护堤 | S104 | 6533723 | 0-100%LEL | ±5% F.S | 无锡格林通 | 2019-08-28 | 12个月 | 2020-08-27
539 | 储运团队 | 成品罐区 | 61-AT-310 | 可燃气体 | 61-T-306放水口/阀组 | SP-2104Plus | 20970242V5 | 0-100%LEL | ±5% F.S | 华瑞科学仪器 | 2019-08-28 | 12个月 | 2020-08-27
540 | 储运团队 | 成品罐区 | 61-AT-311 | 可燃气体 | 61-T-306放水口/阀组 | SP-2104Plus | 20970171V5 | 0-100%LEL | ±5% F.S | 华瑞科学仪器 | 2019-08-28 | 12个月 | 2020-08-27
541 | 储运团队 | 成品罐区 | 61-AT-312 | 可燃气体 | 罐区防护堤 | S104 | 6546224 | 0-100%LEL | ±5% F.S | 无锡格林通 | 2019-08-28 | 12个月 | 2020-08-27
542 | 储运团队 | 成品罐区 | 61-AT-313 | 可燃气体 | 61-T-307放水口/阀组 | S104 | 6533241 | 0-100%LEL | ±5% F.S | 无锡格林通 | 2019-08-28 | 12个月 | 2020-08-27
543 | 储运团队 | 成品罐区 | 61-AT-314 | 可燃气体 | 61-T-307放水口/阀组 | S104 | 6533188 | 0-100%LEL | ±5% F.S | 无锡格林通 | 2019-08-28 | 12个月 | 2020-08-27
544 | 储运团队 | 成品罐区 | 61-AT-315 | 可燃气体 | 61-T-308放水口/阀组 | S104 | 6533721 | 0-100%LEL | ±5% F.S | 无锡格林通 | 2019-08-28 | 12个月 | 2020-08-27
545 | 储运团队 | 成品罐区 | 61-AT-316 | 可燃气体 | 61-T-308放水口/阀组 | S104 | 18081213 | 0-100%LEL | ±5% F.S | 无锡格林通 | 2019-08-28 | 12个月 | 2020-08-27
546 | 储运团队 | 成品罐区 | 61-AT-317 | 可燃气体 | 罐区防护堤 | S104 | 6533174 | 0-100%LEL | ±5% F.S | 无锡格林通 | 2019-08-28 | 12个月 | 2020-08-27
547 | 储运团队 | 成品罐区 | 61-AT-318 | 可燃气体 | 成品罐泵区 | S104 | 6533722 | 0-100%LEL | ±5% F.S | 无锡格林通 | 2019-08-28 | 12个月 | 2020-08-27
548 | 储运团队 | 成品罐区 | 61-AT-319 | 可燃气体 | 成品罐泵区 | S104 | 6533729 | 0-100%LEL | ±5% F.S | 无锡格林通 | 2019-08-28 | 12个月 | 2020-08-27
549 | 储运团队 | 成品罐区 | 61-AT-320 | 可燃气体 | 成品罐泵区 | S104 | 6533232 | 0-100%LEL | ±5% F.S | 无锡格林通 | 2019-08-28 | 12个月 | 2020-08-27
550 | 储运团队 | 成品罐区 | 61-AT-321 | 可燃气体 | 61-T-306放水口/阀组 | S104 | 6533710 | 0-100%LEL | ±5% F.S | 无锡格林通 | 2019-08-28 | 12个月 | 2020-08-27
551 | 储运团队 | 脱臭装置 | 61-AT-327 | 可燃气体 | 脱臭装置(二)吸收罐东南侧 | C630/D | P140304010201 | 0-100%LEL | ±5% F.S | 上海翼捷工业安全设备股份有限公司 | 2019-08-28 | 12个月 | 2020-08-27
552 | 储运团队 | 脱臭装置 | 61-AT-329 | 可燃气体 | 脱臭装置(二)柴油罐西北侧 | C630/D | P140304010200 | 0-100%LEL | ±5% F.S | 上海翼捷工业安全设备股份有限公司 | 2019-08-28 | 12个月 | 2020-08-27
553 | 储运团队 | 脱臭装置 | 61-AT-331 | 可燃气体 | 脱臭装置(一)吸收罐东南侧 | C630/D | P140304010196 | 0-100%LEL | ±5% F.S | 上海翼捷工业安全设备股份有限公司 | 2019-08-28 | 12个月 | 2020-08-27
554 | 储运团队 | 脱臭装置 | 61-AT-333 | 可燃气体 | 脱臭装置(一)柴油罐西北侧 | C630/D | P140304010202 | 0-100%LEL | ±5% F.S | 上海翼捷工业安全设备股份有限公司 | 2019-08-28 | 12个月 | 2020-08-27
555 | 储运团队 | 成品罐密闭脱水 | 61-AT-340 | 可燃报警器 | 成品罐密闭脱水 | S104 | 6603982 | 0-100%LEL | ±5% F.S | 无锡格林通 | 2019-08-28 | 12个月 | 2020-08-27
556 | 储运团队 | 减渣油罐区 | 61-AT-501 | 可燃气体 | 61-T-501放水口 | SP-2104Plus | 20970174V5 | 0-100%LEL | ±5% F.S | 华瑞科学仪器 | 2019-08-28 | 12个月 | 2020-08-27
557 | 储运团队 | 减渣油罐区 | 61-AT-502 | 可燃气体 | 61-T-501阀组 | SP-2104Plus | 20970156V5 | 0-100%LEL | ±5% F.S | 华瑞科学仪器 | 2019-08-28 | 12个月 | 2020-08-27
558 | 储运团队 | 减渣油罐区 | 61-AT-503 | 可燃气体 | 61-T-502放水口 | SP-2104Plus | 20970175V5 | 0-100%LEL | ±5% F.S | 华瑞科学仪器 | 2019-08-28 | 12个月 | 2020-08-27
559 | 储运团队 | 减渣油罐区 | 61-AT-504 | 可燃气体 | 61-T-502阀组 | S104 | 6625413 | 0-100%LEL | ±5% F.S | 无锡格林通 | 2019-08-28 | 12个月 | 2020-08-27
560 | 储运团队 | 减渣油罐区 | 61-AT-505 | 可燃气体 | 61-T-503放水口 | S104 | 6533701 | 0-100%LEL | ±5% F.S | 无锡格林通 | 2019-08-28 | 12个月 | 2020-08-27
561 | 储运团队 | 减渣油罐区 | 61-AT-506 | 可燃气体 | 61-T-503阀组 | S104 | 6533719 | 0-100%LEL | ±5% F.S | 无锡格林通 | 2019-08-28 | 12个月 | 2020-08-27
562 | 储运团队 | 减渣油罐区 | 61-AT-507 | 可燃气体 | 61-T-504放水口 | S104 | 6533182 | 0-100%LEL | ±5% F.S | 无锡格林通 | 2019-08-28 | 12个月 | 2020-08-27
563 | 储运团队 | 减渣油罐区 | 61-AT-508 | 可燃气体 | 61-T-504阀组 | S104 | 6546219 | 0-100%LEL | ±5% F.S | 无锡格林通 | 2019-08-28 | 12个月 | 2020-08-27
564 | 储运团队 | 减渣油罐区 | 61-AT-509 | 可燃气体 | 61-T-505放水口 | S104 | 6545399 | 0-100%LEL | ±5% F.S | 无锡格林通 | 2019-08-28 | 12个月 | 2020-08-27
565 | 储运团队 | 减渣油罐区 | 61-AT-510 | 可燃气体 | 61-T-505阀组 | S104 | 6533179 | 0-100%LEL | ±5% F.S | 无锡格林通 | 2019-08-28 | 12个月 | 2020-08-27
566 | 储运团队 | 减渣油罐区 | 61-AT-511 | 可燃气体 | 61-T-506放水口 | SP-2104Plus | 20970255V5 | 0-100%LEL | ±5% F.S | 华瑞科学仪器 | 2019-08-28 | 12个月 | 2020-08-27
567 | 储运团队 | 减渣油罐区 | 61-AT-512 | 可燃气体 | 61-T-506阀组 | S104 | 6533214 | 0-100%LEL | ±5% F.S | 无锡格林通 | 2019-08-28 | 12个月 | 2020-08-27
568 | 储运团队 | 减渣油罐区 | 61-AT-513 | 可燃气体 | 罐区防护堤 | S104 | 6546215 | 0-100%LEL | ±5% F.S | 无锡格林通 | 2019-08-28 | 12个月 | 2020-08-27
569 | 储运团队 | 减渣油罐区 | 61-AT-514 | 可燃报警仪 | 罐区防护堤 | SP-2104Plus | 20970133V5 | 0-100%LEL | ±5% F.S | 华瑞科学仪器 | 2019-08-28 | 12个月 | 2020-08-27
570 | 储运团队 | 减渣油罐区 | 61-AT-515 | 可燃报警仪 | 罐区防护堤 | S104 | 6546223 | 0-100%LEL | ±5% F.S | 无锡格林通 | 2019-08-28 | 12个月 | 2020-08-27
571 | 储运团队 | 减渣油罐区 | 61-AT-516 | 可燃报警仪 | 罐区防护堤 | S104 | 6533168 | 0-100%LEL | ±5% F.S | 无锡格林通 | 2019-08-28 | 12个月 | 2020-08-27
572 | 储运团队 | 减渣油罐区 | 61-AT-517 | 可燃报警仪 | 泵区 | S104 | 6533196 | 0-100%LEL | ±5% F.S | 无锡格林通 | 2019-08-28 | 12个月 | 2020-08-27
573 | 储运团队 | 减渣油罐区 | 61-AT-518 | 可燃报警仪 | 泵区 | S104 | 6533158 | 0-100%LEL | ±5% F.S | 无锡格林通 | 2019-08-28 | 12个月 | 2020-08-27
574 | 储运团队 | 减渣油罐区 | 61-AT-519 | 可燃报警仪 | 泵区 | S104 | 6533724 | 0-100%LEL | ±5% F.S | 无锡格林通 | 2019-08-28 | 12个月 | 2020-08-27
575 | 储运团队 | 减渣油罐区 | 61-AT-520 | 可燃报警仪 | 泵区 | S104 | 6533708 | 0-100%LEL | ±5% F.S | 无锡格林通 | 2019-08-28 | 12个月 | 2020-08-27
576 | 储运团队 | 减渣油罐区 | 61-AT-521 | 可燃报警仪 | 61-T-507罐放水口 | S104 | 6580892 | 0-100%LEL | ±5% F.S | 无锡格林通 | 2019-08-28 | 12个月 | 2020-08-27
577 | 储运团队 | 减渣油罐区 | 61-AT-522 | 可燃报警仪 | 61-T-507罐阀组 | S104 | 6625412 | 0-100%LEL | ±5% F.S | 无锡格林通 | 2019-08-28 | 12个月 | 2020-08-27
578 | 储运团队 | 减渣油罐区 | 61-AT-523 | 可燃报警仪 | 61-T-507罐边防护堤 | S104 | 6580890 | 0-100%LEL | ±5% F.S | 无锡格林通 | 2019-08-28 | 12个月 | 2020-08-27
579 | 储运团队 | 减渣油罐区 | 61-AT-524 | 可燃报警仪 | 61-T-508罐放水口 | S104 | 6580889 | 0-100%LEL | ±5% F.S | 无锡格林通 | 2019-08-28 | 12个月 | 2020-08-27
580 | 储运团队 | 减渣油罐区 | 61-AT-525 | 可燃报警仪 | 61-T-508罐阀组 | S104 | 6580895 | 0-100%LEL | ±5% F.S | 无锡格林通 | 2019-08-28 | 12个月 | 2020-08-27
581 | 储运团队 | 减渣油罐区 | 61-AT-526 | 可燃报警仪 | 61-T-508罐边防护堤 | S104 | 6580891 | 0-100%LEL | ±5% F.S | 无锡格林通 | 2019-08-28 | 12个月 | 2020-08-27
582 | 储运团队 | 减渣油罐区 | 61-AT-530 | 可燃报警仪 | 减渣罐区密闭脱水 | S104 | 6603983 | 0-100%LEL | ±5% F.S | 无锡格林通 | 2019-08-28 | 12个月 | 2020-08-27
583 | 储运团队 | 中间罐区 | 61-AT-601 | 可燃报警仪 | 61-T-601放水口/阀组 | S104 | 6625410 | 0~100%LEL | ±5% F.S | 无锡格林通 | 2019-08-28 | 12个月 | 2020-08-27
584 | 储运团队 | 中间罐区 | 61-AT-602 | 可燃报警仪 | 61-T-602放水口/阀组 | S104 | 6533185 | 0~100%LEL | ±5% F.S | 无锡格林通 | 2019-08-28 | 12个月 | 2020-08-27
585 | 储运团队 | 中间罐区 | 61-AT-603 | 可燃报警仪 | 61-T-603放水口/阀组 | S104 | 6533165 | 0~100%LEL | ±5% F.S | 无锡格林通 | 2019-08-28 | 12个月 | 2020-08-27
586 | 储运团队 | 中间罐区 | 61-AT-604 | 可燃报警仪 | 61-T-604放水口/阀组 | S104 | 6533169 | 0~100%LEL | ±5% F.S | 无锡格林通 | 2019-08-28 | 12个月 | 2020-08-27
587 | 储运团队 | 中间罐区 | 61-AT-605 | 可燃报警仪 | 61-T-605放水口/阀组 | S104 | 6533231 | 0~100%LEL | ±5% F.S | 无锡格林通 | 2019-08-28 | 12个月 | 2020-08-27
588 | 储运团队 | 中间罐区 | 61-AT-606 | 可燃报警仪 | 61-T-606放水口/阀组 | S104 | 6533234 | 0~100%LEL | ±5% F.S | 无锡格林通 | 2019-08-28 | 12个月 | 2020-08-27
589 | 储运团队 | 中间罐区 | 61-AT-611 | 可燃报警仪 | 61-T-611放水口/阀组 | S104 | 6533190 | 0~100%LEL | ±5% F.S | 无锡格林通 | 2019-08-28 | 12个月 | 2020-08-27
590 | 储运团队 | 中间罐区 | 61-AT-612 | 可燃报警仪 | 61-T-612放水口/阀组 | S104 | 6533229 | 0~100%LEL | ±5% F.S | 无锡格林通 | 2019-08-28 | 12个月 | 2020-08-27
591 | 储运团队 | 中间罐区 | 61-AT-613 | 可燃报警仪 | 中间罐边防护堤 | S104 | 6533716 | 0~100%LEL | ±5% F.S | 无锡格林通 | 2019-08-28 | 12个月 | 2020-08-27
592 | 储运团队 | 中间罐区 | 61-AT-614 | 可燃报警仪 | 中间罐边防护堤 | S104 | 6533162 | 0~100%LEL | ±5% F.S | 无锡格林通 | 2019-08-28 | 12个月 | 2020-08-27
593 | 储运团队 | 中间罐区 | 61-AT-615 | 可燃报警仪 | 中间罐边防护堤 | S104 | 6533163 | 0~100%LEL | ±5% F.S | 无锡格林通 | 2019-08-28 | 12个月 | 2020-08-27
594 | 储运团队 | 中间罐区 | 61-AT-616 | 可燃报警仪 | 中间罐边防护堤 | S104 | 6533220 | 0~100%LEL | ±5% F.S | 无锡格林通 | 2019-08-28 | 12个月 | 2020-08-27
595 | 储运团队 | 中间罐区 | 61-AT-622 | 可燃报警仪 | 泵区 | S104 | 6533248 | 0~100%LEL | ±5% F.S | 无锡格林通 | 2019-08-28 | 12个月 | 2020-08-27
596 | 储运团队 | 日罐区 | 61-AT-701 | 可燃报警仪 | 61-T-716放水口/阀组 | S104 | 6546222 | 0~100%LEL | ±5% F.S | 无锡格林通 | 2019-08-28 | 12个月 | 2020-08-27
597 | 储运团队 | 日罐区 | 61-AT-702 | 可燃报警仪 | 61-T-717放水口/阀组 | S104 | 6533700 | 0~100%LEL | ±5% F.S | 无锡格林通 | 2019-08-28 | 12个月 | 2020-08-27
598 | 储运团队 | 日罐区 | 61-AT-703 | 可燃报警仪 | 61-T-718放水口/阀组 | S104 | 6546231 | 0~100%LEL | ±5% F.S | 无锡格林通 | 2019-08-28 | 12个月 | 2020-08-27
599 | 储运团队 | 日罐区 | 61-AT-704 | 可燃报警仪 | 61-T-719放水口/阀组 | S104 | 6533180 | 0~100%LEL | ±5% F.S | 无锡格林通 | 2019-08-28 | 12个月 | 2020-08-27
600 | 储运团队 | 日罐区 | 61-AT-705 | 可燃报警仪 | 61-T-701放水口/阀组 | S104 | 6533221 | 0~100%LEL | ±5% F.S | 无锡格林通 | 2019-08-28 | 12个月 | 2020-08-27
601 | 储运团队 | 日罐区 | 61-AT-706 | 可燃报警仪 | 61-T-702放水口/阀组 | S104 | 6533720 | 0~100%LEL | ±5% F.S | 无锡格林通 | 2019-08-28 | 12个月 | 2020-08-27
602 | 储运团队 | 日罐区 | 61-AT-707 | 可燃报警仪 | 61-T-703放水口/阀组 | S104 | 6533219 | 0~100%LEL | ±5% F.S | 无锡格林通 | 2019-08-28 | 12个月 | 2020-08-27
603 | 储运团队 | 日罐区 | 61-AT-708 | 可燃报警仪 | 61-T-704放水口/阀组 | S104 | 6533706 | 0~100%LEL | ±5% F.S | 无锡格林通 | 2019-08-28 | 12个月 | 2020-08-27
604 | 储运团队 | 日罐区 | 61-AT-709 | 可燃报警仪 | 61-T-712放水口/阀组 | S104 | 6533167 | 0~100%LEL | ±5% F.S | 无锡格林通 | 2019-08-28 | 12个月 | 2020-08-27
605 | 储运团队 | 日罐区 | 61-AT-710 | 可燃报警仪 | 61-T-713放水口/阀组 | S104 | 6533195 | 0~100%LEL | ±5% F.S | 无锡格林通 | 2019-08-28 | 12个月 | 2020-08-27
606 | 储运团队 | 日罐区 | 61-AT-711 | 可燃报警仪 | 61-T-714放水口/阀组 | S104 | 6533198 | 0~100%LEL | ±5% F.S | 无锡格林通 | 2019-08-28 | 12个月 | 2020-08-27
607 | 储运团队 | 日罐区 | 61-AT-712 | 可燃报警仪 | 61-T-715放水口/阀组 | S104 | 6533703 | 0~100%LEL | ±5% F.S | 无锡格林通 | 2019-08-28 | 12个月 | 2020-08-27
608 | 储运团队 | 日罐区 | 61-AT-713 | 可燃报警仪 | 61-T-710放水口/阀组 | S104 | 6546229 | 0~100%LEL | ±5% F.S | 无锡格林通 | 2019-08-28 | 12个月 | 2020-08-27
609 | 储运团队 | 日罐区 | 61-AT-714 | 可燃报警仪 | 61-T-711放水口/阀组 | S104 | 6533212 | 0~100%LEL | ±5% F.S | 无锡格林通 | 2019-08-28 | 12个月 | 2020-08-27
610 | 储运团队 | 日罐区 | 61-AT-715 | 可燃报警仪 | 61-T-705放水口/阀组 | S104 | 6546220 | 0-100%LEL | ±5% F.S | 无锡格林通 | 2019-08-28 | 12个月 | 2020-08-27
611 | 储运团队 | 日罐区 | 61-AT-716 | 可燃报警仪 | 61-T-706放水口/阀组 | S104 | 6532883 | 0-100%LEL | ±5% F.S | 无锡格林通 | 2019-08-28 | 12个月 | 2020-08-27
612 | 储运团队 | 日罐区 | 61-AT-717 | 可燃报警仪 | 61-T-707放水口/阀组 | SP-2104Plus | 20970183V5 | 0-100%LEL | ±5% F.S | 华瑞科学仪器 | 2019-08-28 | 12个月 | 2020-08-27
613 | 储运团队 | 日罐区 | 61-AT-718 | 可燃报警仪 | 61-T-720放水口/阀组 | S104 | 6533193 | 0-100%LEL | ±5% F.S | 无锡格林通 | 2019-08-28 | 12个月 | 2020-08-27
614 | 储运团队 | 日罐区 | 61-AT-719 | 可燃报警仪 | 日罐泵区 | S104 | 6533178 | 0-100%LEL | ±5% F.S | 无锡格林通 | 2019-08-28 | 12个月 | 2020-08-27
615 | 储运团队 | 日罐区 | 61-AT-720 | 可燃报警仪 | 日罐泵区 | S104 | 6533218 | 0-100%LEL | ±5% F.S | 无锡格林通 | 2019-08-28 | 12个月 | 2020-08-27
616 | 储运团队 | 日罐区 | 61-AT-721 | 可燃报警仪 | 日罐泵区 | S104 | 6533233 | 0-100%LEL | ±5% F.S | 无锡格林通 | 2019-08-28 | 12个月 | 2020-08-27
617 | 储运团队 | 日罐区 | 61-AT-722 | 可燃报警仪 | 日罐泵区 | S104 | 6533239 | 0-100%LEL | ±5% F.S | 无锡格林通 | 2019-08-28 | 12个月 | 2020-08-27
618 | 储运团队 | 日罐区 | 61-AT-723 | 可燃报警仪 | 日罐泵区 | S104 | 6533170 | 0-100%LEL | ±5% F.S | 无锡格林通 | 2019-08-28 | 12个月 | 2020-08-27
619 | 储运团队 | 日罐区 | 61-AT-724 | 可燃报警仪 | 日罐泵区 | S104 | 6533217 | 0-100%LEL | ±5% F.S | 无锡格林通 | 2019-08-28 | 12个月 | 2020-08-27
620 | 储运团队 | 日罐区 | 61-AT-750 | 可燃报警仪 | 日罐(二）密闭脱水 | S104 | 6603981 | 0-100%LEL | ±5% F.S | 无锡格林通 | 2019-08-28 | 12个月 | 2020-08-27
621 | 储运团队 | 储运机柜间 | 64-AT-101 | 可燃报警仪 | 储运机柜间通风入口处 | S104 | 6533702 | 0-100%LEL | ±5% F.S | 无锡格林通 | 2019-08-28 | 12个月 | 2020-08-27
622 | 储运团队 | 危险品仓库 | 79-AT-005 | 可燃报警仪 | 危险品仓库 | S104 | 66533220 | 0-100%LEL | ±5% F.S | 无锡格林通 | 2019-08-28 | 12个月 | 2020-08-27
623 | 储运团队 | 危险品仓库 | 79-AT-006 | 可燃报警仪 | 危险品仓库 | S104 | 6625428 | 0-100%LEL | ±5% F.S | 无锡格林通 | 2019-08-28 | 12个月 | 2020-08-27
624 | 储运团队 | 危险品仓库 | 79-AT-007 | 可燃报警仪 | 危险品仓库 | S104 | 6625423 | 0-100%LEL | ±5% F.S | 无锡格林通 | 2019-08-28 | 12个月 | 2020-08-27
625 | 储运团队 | 危险品仓库 | 79-AT-008 | 可燃报警仪 | 危险品仓库 | SNE600C | 18081216 | 0-100%LEL | ±5% F.S | 深圳诺安 | 2019-08-28 | 12个月 | 2020-08-27
626 | 储运团队 | 危险品仓库 | 79-AT-010 | 可燃报警仪 | 危险品仓库 | SP-2104Plus | P140304010199 | 0-100%LEL | ±5% F.S | 上海翼捷工业安全设备股份有限公司 | 2019-08-28 | 12个月 | 2020-08-27
627 | 储运团队 | 危险品仓库 | 79-AT-011 | 可燃报警仪 | 危险品仓库 | SP-2104Plus | 6625425 | 0-100%LEL | ±5% F.S | 无锡格林通 | 2019-08-28 | 12个月 | 2020-08-27
628 | 储运团队 | 危险品仓库 | 79-AT-012 | 可燃报警仪 | 危险品仓库 | S104 | 6625438 | 0-100%LEL | ±5% F.S | 无锡格林通 | 2019-08-28 | 12个月 | 2020-08-27
629 | 储运团队 | 火炬本体 | 63-AT-101(Fire) | 可燃报警仪 | 火炬水封罐旁侧 | DF7500-401S00 | 11070852 | 0-100%LEL | ±5% F.S | 梅思安 | 2019-06-06 | 12个月 | 2020-06-05
630 | 储运团队 | 火炬本体 | 63-AT-102(Fire) | 可燃报警仪 | 火炬本体 | DF7500-401S00 | 11070347 | 0-100%LEL | ±5% F.S | 梅思安 | 2019-06-06 | 12个月 | 2020-06-05
631 | 储运团队 | 火炬本体 | 63-AT-103(Fire) | 可燃报警仪 | 火炬本体 | DF7500-401S00 | 11070374 | 0-100%LEL | ±5% F.S | 梅思安 | 2019-06-06 | 12个月 | 2020-06-05
632 | 储运团队 | 火炬本体 | 63-AT-104(Fire) | 可燃报警仪 | 火炬本体 | DF7500-401S00 | 6625434 | 0-100%LEL | ±5% F.S | 无锡格林通 | 2019-06-06 | 12个月 | 2020-06-05
633 | 储运团队 | 危险品仓库 | 79-AT-009 | 可燃报警仪 | 危险品仓库 | SNE600C | 18081214 | 0-100%LEL | ±5% F.S | 深圳诺安 | 2019-08-28 | 12个月 | 2020-08-27
634 | 储运团队 | 中间罐区（1） | 61-AT-6107 | 可燃报警仪 | 61-T-604罐下 | S40000CH-Ⅱ | 6533715 | 0-100%LEL | ±5% F.S | 无锡格林通 | 2019-08-28 | 12个月 | 2020-08-27
635 | 储运团队 | 中间罐区（1） | 61-AT-6108 | 可燃报警仪 | 61-T-605罐下 | S40000CH-Ⅱ | 6546227 | 0-100%LEL | ±5% F.S | 无锡格林通 | 2019-08-28 | 12个月 | 2020-08-27
636 | 储运团队 | 中间罐区（1） | 61-AT-6113 | 可燃报警仪 | 61-T-605罐下 | S40000CH-Ⅱ | 6533697 | 0-100%LEL | ±5% F.S | 无锡格林通 | 2019-08-28 | 12个月 | 2020-08-27
637 | 储运团队 | 中间罐区（1） | 61-AT-6116 | 可燃报警仪 | 61-T-606罐下 | S40000CH-Ⅱ | 6533240 | 0-100%LEL | ±5% F.S | 无锡格林通 | 2019-08-28 | 12个月 | 2020-08-27
638 | 储运团队 | 中间罐区（1） | 61-AT-6117 | 可燃报警仪 | 61-T-606罐下 | S40000CH-Ⅱ | 6546230 | 0-100%LEL | ±5% F.S | 无锡格林通 | 2019-08-28 | 12个月 | 2020-08-27
639 | 储运团队 | 中间罐区（1） | 61-AT-6118 | 可燃报警仪 | 61-T-606罐下 | S40000CH-Ⅱ | 20971025V5 | 0-100%LEL | ±5% F.S | 华瑞科学仪器 | 2019-08-28 | 12个月 | 2020-08-27
640 | 储运团队 | 中间罐区（1） | 61-AT-6119 | 可燃报警仪 | 61-T-606罐下 | S40000CH-Ⅱ | 6533204 | 0-100%LEL | ±5% F.S | 无锡格林通 | 2019-08-28 | 12个月 | 2020-08-27
641 | 储运团队 | 中间罐区（1） | 61-AT-6120 | 可燃报警仪 | 61-T-605罐下 | S40000CH-Ⅱ | 18091291 | 0-100%LEL | ±5% F.S | 深圳诺安 | 2019-08-28 | 12个月 | 2020-08-27
642 | 储运团队 | 中间罐区（1） | 61-AT-6121 | 可燃报警仪 | 61-T-604罐下 | S40000CH-Ⅱ | 6533215 | 0-100%LEL | ±5% F.S | 无锡格林通 | 2019-08-28 | 12个月 | 2020-08-27
643 | 储运团队 | 凝析油罐区 | 61-AT-208A | 可燃报警仪 | 61-T-203放水口/阀组 | SNE600C | 6746698 | 0-100%LEL | ±5% F.S | 无锡格林通 | 2019-08-28 | 12个月 | 2020-08-27
644 | 储运团队 | 凝析油罐区 | 61-AT-209A | 可燃报警仪 | 61-T-203放水口/阀组 | SNE600C | 6746708 | 0-100%LEL | ±5% F.S | 无锡格林通 | 2019-08-28 | 12个月 | 2020-08-27
645 | 储运团队 | 凝析油罐区 | 61-AT-210A | 可燃报警仪 | 61-T-204放水口/阀组 | SNE600C | 6746692 | 0-100%LEL | ±5% F.S | 无锡格林通 | 2019-08-28 | 12个月 | 2020-08-27
646 | 储运团队 | 凝析油罐区 | 61-AT-211A | 可燃报警仪 | 61-T-204放水口/阀组 | SNE600C | 6746702 | 0-100%LEL | ±5% F.S | 无锡格林通 | 2019-08-28 | 12个月 | 2020-08-27
647 | 储运团队 | 凝析油罐区 | 61-AT-216 | 可燃报警仪 | 罐边防护堤 | S104 | 6742184 | 0-100%LEL | ±5% F.S | 无锡格林通 | 2019-08-28 | 12个月 | 2020-08-27
648 | 储运团队 | 凝析油罐区 | 61-AT-217 | 可燃报警仪 | 罐边防护堤 | S104 | 6746705 | 0-100%LEL | ±5% F.S | 无锡格林通 | 2019-08-28 | 12个月 | 2020-08-27
649 | 储运团队 | 凝析油罐区 | 61-AT-221 | 可燃报警仪 | 罐边防护堤 | S104 | 6742182 | 0-100%LEL | ±5% F.S | 无锡格林通 | 2019-08-28 | 12个月 | 2020-08-27
650 | 储运团队 | 凝析油罐区 | 61-AT-222 | 可燃报警仪 | 罐边防护堤 | S104 | 6746709 | 0-100%LEL | ±5% F.S | 无锡格林通 | 2019-08-28 | 12个月 | 2020-08-27
651 | 储运团队 | 凝析油罐区 | 61-AT-223 | 可燃报警仪 | 罐边防护堤 | S104 | 6748719 | 0-100%LEL | ±5% F.S | 无锡格林通 | 2019-08-28 | 12个月 | 2020-08-27
652 | 储运团队 | 凝析油罐区 | 61-AT-224 | 可燃报警仪 | 罐边防护堤 | S104 | 6746703 | 0-100%LEL | ±5% F.S | 无锡格林通 | 2019-08-28 | 12个月 | 2020-08-27
653 | 储运团队 | 凝析油罐区 | 61-AT-225 | 可燃报警仪 | 罐边防护堤 | S104 | 6748720 | 0-100%LEL | ±5% F.S | 无锡格林通 | 2019-08-28 | 12个月 | 2020-08-27
654 | 储运团队 | 凝析油罐区 | 61-AT-226 | 可燃报警仪 | 罐边防护堤 | S104 | 6742185 | 0-100%LEL | ±5% F.S | 无锡格林通 | 2019-08-28 | 12个月 | 2020-08-27
655 | 储运团队 | 凝析油罐区 | 61-AT-227 | 可燃报警仪 | 罐边防护堤 | S104 | 6746717 | 0-100%LEL | ±5% F.S | 无锡格林通 | 2019-08-28 | 12个月 | 2020-08-27
656 | 储运团队 | 凝析油罐区 | 61-AT-228 | 可燃报警仪 | 罐边防护堤 | S104 | 6746701 | 0-100%LEL | ±5% F.S | 无锡格林通 | 2019-08-28 | 12个月 | 2020-08-27
657 | 储运团队 | 凝析油罐区 | 61-AT-229 | 可燃报警仪 | 罐边防护堤 | S104 | 6742183 | 0-100%LEL | ±5% F.S | 无锡格林通 | 2019-08-28 | 12个月 | 2020-08-27 | 没有证书
658 | 储运团队 | 凝析油罐区 | 61-AT-230 | 可燃报警仪 | 罐边防护堤 | S104 | 6746704 | 0-100%LEL | ±5% F.S | 无锡格林通 | 2019-08-28 | 12个月 | 2020-08-27
659 | 储运团队 | 凝析油罐区 | 61-AT-231 | 可燃报警仪 | 罐边防护堤 | S104 | 6746694 | 0-100%LEL | ±5% F.S | 无锡格林通 | 2019-08-28 | 12个月 | 2020-08-27
660 | 储运团队 | 凝析油罐区 | 61-AT-232 | 可燃报警仪 | 罐边防护堤 | S104 | 6748721 | 0-100%LEL | ±5% F.S | 无锡格林通 | 2019-08-28 | 12个月 | 2020-08-27
661 | 储运团队 | 凝析油罐区 | 61-AT-233 | 可燃报警仪 | 罐边防护堤 | S104 | 6746718 | 0-100%LEL | ±5% F.S | 无锡格林通 | 2019-08-28 | 12个月 | 2020-08-27
662 | 储运团队 | 凝析油罐区 | 61-AT-234 | 可燃报警仪 | 罐边防护堤 | S104 | 6746707 | 0-100%LEL | ±5% F.S | 无锡格林通 | 2019-08-28 | 12个月 | 2020-08-27
663 | 储运团队 | 凝析油罐区 | 61-AT-235 | 可燃报警仪 | 罐边防护堤 | S104 | 6746699 | 0-100%LEL | ±5% F.S | 无锡格林通 | 2019-08-28 | 12个月 | 2020-08-27
664 | 储运团队 | 凝析油罐区 | 61-AT-236 | 可燃报警仪 | 罐边防护堤 | S104 | 6746696 | 0-100%LEL | ±5% F.S | 无锡格林通 | 2019-08-28 | 12个月 | 2020-08-27
665 | 储运团队 | 凝析油罐区 | 61-AT-237 | 可燃报警仪 | 罐边防护堤 | S104 | 6746693 | 0-100%LEL | ±5% F.S | 无锡格林通 | 2019-08-28 | 12个月 | 2020-08-27
666 | 储运团队 | 凝析油罐区 | 61-AT-238 | 可燃报警仪 | 罐边防护堤 | S104 | 6746691 | 0-100%LEL | ±5% F.S | 无锡格林通 | 2019-08-28 | 12个月 | 2020-08-27
667 | 储运团队 | 凝析油罐区 | 61-AT-239 | 可燃报警仪 | 罐边防护堤 | S104 | 6746695 | 0-100%LEL | ±5% F.S | 无锡格林通 | 2019-08-28 | 12个月 | 2020-08-27
668 | 储运团队 | 成品罐 | 61-AT-3221 | 可燃报警仪 | 61-T-301罐下 | BS03Ⅱ | C82111100122 | 0-100%LEL | ±5% F.S | 河南汉威 | 2019-08-28 | 12个月 | 2020-08-27
669 | 储运团队 | 成品罐 | 61-AT-3231 | 可燃报警仪 | 61-T-301罐下 | BS03Ⅱ | C82111100002 | 0-100%LEL | ±5% F.S | 河南汉威 | 2019-08-28 | 12个月 | 2020-08-27
670 | 储运团队 | 成品罐 | 61-AT-3241 | 可燃报警仪 | 61-T-302罐下 | BS03Ⅱ | C82111100146 | 0-100%LEL | ±5% F.S | 河南汉威 | 2019-08-28 | 12个月 | 2020-08-27
671 | 储运团队 | 成品罐 | 61-AT-3251 | 可燃报警仪 | 61-T-302罐下 | BS03Ⅱ | C82111100134 | 0-100%LEL | ±5% F.S | 河南汉威 | 2019-08-28 | 12个月 | 2020-08-27
672 | 储运团队 | 成品罐区 | 61-AT-325A | 可燃报警仪 | 成品罐区内西边管道下 | BS03Ⅱ | 18091286 | 0-100%LEL | ±5% F.S | 深圳诺安 | 2019-08-28 | 12个月 | 2020-08-27
673 | 储运团队 | 成品罐 | 61-AT-3261 | 可燃报警仪 | 61-T-304罐下 | BS03Ⅱ | C82111100174 | 0-100%LEL | ±5% F.S | 河南汉威 | 2019-08-28 | 12个月 | 2020-08-27
674 | 储运团队 | 成品罐 | 61-AT-3271 | 可燃报警仪 | 61-T-304罐下 | BS03Ⅱ | C82111100153 | 0-100%LEL | ±5% F.S | 河南汉威 | 2019-08-28 | 12个月 | 2020-08-27
675 | 储运团队 | 成品罐区 | 61-AT-327A | 可燃报警仪 | 成品罐区外西边管道下 | BS03Ⅱ | 18190287 | 0-100%LEL | ±5% F.S | 深圳诺安 | 2019-08-28 | 12个月 | 2020-08-27
676 | 储运团队 | 成品罐 | 61-AT-3281 | 可燃报警仪 | 61-T-305罐下 | BS03Ⅱ | C82111100059 | 0-100%LEL | ±5% F.S | 河南汉威 | 2019-08-28 | 12个月 | 2020-08-27
677 | 储运团队 | 成品罐区 | 61-AT-328A | 可燃报警仪 | 成品罐区内西边管道下 | BS03Ⅱ | 18091288 | 0-100%LEL | ±5% F.S | 深圳诺安 | 2019-08-28 | 12个月 | 2020-08-27
678 | 储运团队 | 成品罐区 | 61-AT-3291 | 可燃报警仪 | 61-T-301罐下 | BS03Ⅱ | C82111100180 | 0-100%LEL | ±5% F.S | 河南汉威 | 2019-08-28 | 12个月 | 2020-08-27
679 | 储运团队 | 成品罐 | 61-AT-3301 | 可燃报警仪 | 61-T-301罐下 | BS03Ⅱ | C82111100152 | 0-100%LEL | ±5% F.S | 河南汉威 | 2019-08-28 | 12个月 | 2020-08-27
680 | 储运团队 | 成品罐 | 61-AT-3311 | 可燃报警仪 | 61-T-302罐下 | BS03Ⅱ | C82111100069 | 0-100%LEL | ±5% F.S | 河南汉威 | 2019-08-28 | 12个月 | 2020-08-27
681 | 储运团队 | 成品罐 | 61-AT-3321 | 可燃报警仪 | 61-T-304罐下 | BS03Ⅱ | C82111100123 | 0-100%LEL | ±5% F.S | 河南汉威 | 2019-08-28 | 12个月 | 2020-08-27
682 | 储运团队 | 成品罐 | 61-AT-3331 | 可燃报警仪 | 61-T-305罐下 | BS03Ⅱ | C82111100177 | 0-100%LEL | ±5% F.S | 河南汉威 | 2019-08-28 | 12个月 | 2020-08-27
683 | 储运团队 | 成品罐 | 61-AT-3341 | 可燃报警仪 | 泵区 | BS03Ⅱ | C82111100052 | 0-100%LEL | ±5% F.S | 河南汉威 | 2019-08-28 | 12个月 | 2020-08-27
684 | 储运团队 | 成品罐 | 61-AT-3351 | 可燃报警仪 | 泵区 | BS03Ⅱ | C82111100063 | 0-100%LEL | ±5% F.S | 河南汉威 | 2019-08-28 | 12个月 | 2020-08-27
685 | 储运团队 | 成品罐 | 61-AT-336 | 可燃报警仪 | 泵区 | BS03Ⅱ | C82111100107 | 0-100%LEL | ±5% F.S | 河南汉威 | 2019-08-28 | 12个月 | 2020-08-27
686 | 储运团队 | 成品罐 | 61-AT-337 | 可燃报警仪 | 泵区 | BS03Ⅱ | C82111100166 | 0-100%LEL | ±5% F.S | 河南汉威 | 2019-08-28 | 12个月 | 2020-08-27
687 | 储运团队 | 成品罐 | 61-AT-338 | 可燃报警仪 | 泵区 | BS03Ⅱ | C82111100019 | 0-100%LEL | ±5% F.S | 河南汉威 | 2019-08-28 | 12个月 | 2020-08-27
688 | 储运团队 | 成品罐 | 61-AT-3391 | 可燃报警仪 | 泵区 | BS03Ⅱ | C82111100181 | 0-100%LEL | ±5% F.S | 河南汉威 | 2019-08-28 | 12个月 | 2020-08-27
689 | 储运团队 | 成品罐 | 61-AT-3401 | 可燃报警仪 | 泵区 | BS03Ⅱ | C82111100113 | 0-100%LEL | ±5% F.S | 河南汉威 | 2019-08-28 | 12个月 | 2020-08-27
690 | 储运团队 | 成品罐 | 61-AT-341 | 可燃报警仪 | 泵区 | BS03Ⅱ | C82111100158 | 0-100%LEL | ±5% F.S | 河南汉威 | 2019-08-28 | 12个月 | 2020-08-27
691 | 储运团队 | 成品罐 | 61-AT-342 | 可燃报警仪 | 61-T-301罐下 | BS03Ⅱ | C82111100076 | 0-100%LEL | ±5% F.S | 河南汉威 | 2019-08-28 | 12个月 | 2020-08-27
692 | 储运团队 | 成品罐 | 61-AT-343 | 可燃报警仪 | 61-T-302罐下 | BS03Ⅱ | C82111100162 | 0-100%LEL | ±5% F.S | 河南汉威 | 2019-08-28 | 12个月 | 2020-08-27
693 | 储运团队 | 成品罐 | 61-AT-344 | 可燃报警仪 | 61-T-304罐下 | BS03Ⅱ | C82111100023 | 0-100%LEL | ±5% F.S | 河南汉威 | 2019-08-28 | 12个月 | 2020-08-27
694 | 储运团队 | 成品罐 | 61-AT-345 | 可燃报警仪 | 61-T-308罐下 | BS03Ⅱ | C82111100148 | 0-100%LEL | ±5% F.S | 河南汉威 | 2019-08-28 | 12个月 | 2020-08-27
695 | 储运团队 | 成品罐 | 61-AT-346 | 可燃报警仪 | 61-T-308罐下 | BS03Ⅱ | C82111100040 | 0-100%LEL | ±5% F.S | 河南汉威 | 2019-08-28 | 12个月 | 2020-08-27
696 | 储运团队 | 成品罐 | 61-AT-347 | 可燃报警仪 | 61-T-308罐下 | BS03Ⅱ | C82111100144 | 0-100%LEL | ±5% F.S | 河南汉威 | 2019-08-28 | 12个月 | 2020-08-27
697 | 储运团队 | 成品罐 | 61-AT-348 | 可燃报警仪 | 61-T-308罐下 | BS03Ⅱ | C82111100172 | 0-100%LEL | ±5% F.S | 河南汉威 | 2019-08-28 | 12个月 | 2020-08-27
698 | 储运团队 | 成品罐 | 61-AT-349 | 可燃报警仪 | 61-T-308罐下 | BS03Ⅱ | C82111100136 | 0-100%LEL | ±5% F.S | 河南汉威 | 2019-08-28 | 12个月 | 2020-08-27
699 | 储运团队 | 成品罐 | 61-AT-350 | 可燃报警仪 | 61-T-307罐下 | BS03Ⅱ | C82111100175 | 0-100%LEL | ±5% F.S | 河南汉威 | 2019-08-28 | 12个月 | 2020-08-27
700 | 储运团队 | 成品罐 | 61-AT-351 | 可燃报警仪 | 61-T-307罐下 | BS03Ⅱ | C82111100070 | 0-100%LEL | ±5% F.S | 河南汉威 | 2019-08-28 | 12个月 | 2020-08-27
701 | 储运团队 | 成品罐 | 61-AT-352 | 可燃报警仪 | 61-T-307罐下 | BS03Ⅱ | C82111100009 | 0-100%LEL | ±5% F.S | 河南汉威 | 2019-08-28 | 12个月 | 2020-08-27
702 | 储运团队 | 成品罐 | 61-AT-353 | 可燃报警仪 | 61-T-307罐下 | BS03Ⅱ | C82111100092 | 0-100%LEL | ±5% F.S | 河南汉威 | 2019-08-28 | 12个月 | 2020-08-27
703 | 储运团队 | 成品罐 | 61-AT-354 | 可燃报警仪 | 61-T-307罐下 | BS03Ⅱ | C82111100032 | 0-100%LEL | ±5% F.S | 河南汉威 | 2019-08-28 | 12个月 | 2020-08-27
704 | 储运团队 | 成品罐 | 61-AT-355 | 可燃报警仪 | 61-T-306罐下 | BS03Ⅱ | C82111100128 | 0-100%LEL | ±5% F.S | 河南汉威 | 2019-08-28 | 12个月 | 2020-08-27
705 | 储运团队 | 成品罐 | 61-AT-356 | 可燃报警仪 | 61-T-306罐下 | BS03Ⅱ | C82111100088 | 0-100%LEL | ±5% F.S | 河南汉威 | 2019-08-28 | 12个月 | 2020-08-27
706 | 储运团队 | 成品罐 | 61-AT-357 | 可燃报警仪 | 61-T-306罐下 | BS03Ⅱ | C82111100106 | 0-100%LEL | ±5% F.S | 河南汉威 | 2019-08-28 | 12个月 | 2020-08-27
707 | 储运团队 | 成品罐 | 61-AT-358 | 可燃报警仪 | 61-T-306罐下 | BS03Ⅱ | C82111100131 | 0-100%LEL | ±5% F.S | 河南汉威 | 2019-08-28 | 12个月 | 2020-08-27
708 | 储运团队 | 成品罐 | 61-AT-359 | 可燃报警仪 | 61-T-306罐下 | BS03Ⅱ | C82111100126 | 0-100%LEL | ±5% F.S | 河南汉威 | 2019-08-28 | 12个月 | 2020-08-27
709 | 储运团队 | 成品罐 | 61-AT-360 | 可燃报警仪 | 61-T-306罐下 | BS03Ⅱ | C82111100150 | 0-100%LEL | ±5% F.S | 河南汉威 | 2019-08-28 | 12个月 | 2020-08-27
710 | 储运团队 | 成品罐 | 61-AT-361 | 可燃报警仪 | 61-T-306罐下 | BS03Ⅱ | C82111100137 | 0-100%LEL | ±5% F.S | 河南汉威 | 2019-08-28 | 12个月 | 2020-08-27
711 | 储运团队 | 成品罐 | 61-AT-362 | 可燃报警仪 | 61-T-303罐下 | BS03Ⅱ | C82111100167 | 0-100%LEL | ±5% F.S | 河南汉威 | 2019-08-28 | 12个月 | 2020-08-27
712 | 储运团队 | 成品罐 | 61-AT-363 | 可燃报警仪 | 61-T-303罐下 | BS03Ⅱ | C82111100124 | 0-100%LEL | ±5% F.S | 河南汉威 | 2019-08-28 | 12个月 | 2020-08-27
713 | 储运团队 | 成品罐 | 61-AT-364 | 可燃报警仪 | 61-T-303罐下 | BS03Ⅱ | C82111100061 | 0-100%LEL | ±5% F.S | 河南汉威 | 2019-08-28 | 12个月 | 2020-08-27
714 | 储运团队 | 成品罐 | 61-AT-365 | 可燃报警仪 | 61-T-303罐下 | BS03Ⅱ | C82111100173 | 0-100%LEL | ±5% F.S | 河南汉威 | 2019-08-28 | 12个月 | 2020-08-27
715 | 储运团队 | 成品罐 | 61-AT-366 | 可燃报警仪 | 61-T-303罐下 | BS03Ⅱ | C82111100133 | 0-100%LEL | ±5% F.S | 河南汉威 | 2019-08-28 | 12个月 | 2020-08-27
716 | 储运团队 | 成品罐 | 61-AT-367 | 可燃报警仪 | 61-T-303罐下 | BS03Ⅱ | C82111100044 | 0-100%LEL | ±5% F.S | 河南汉威 | 2019-08-28 | 12个月 | 2020-08-27
717 | 储运团队 | 中间罐区（1） | 61-AT-615A | 可燃报警仪 | 中间1泵房灯塔下 | SNE600C | 6533704 | 0-100%LEL | ±5% F.S | 无锡格林通 | 2019-08-28 | 12个月 | 2020-08-27
718 | 储运团队 | 中间罐区（1） | 61-AT-650/1 | 可燃报警仪 | 61-T-601罐下 | BS03Ⅱ | C82111100080 | 0-100%LEL | ±5% F.S | 河南汉威 | 2019-08-28 | 12个月 | 2020-08-27
719 | 储运团队 | 中间罐区（1） | 61-AT-650/10 | 可燃报警仪 | 61-T-603罐下 | BS03Ⅱ | C82111100060 | 0-100%LEL | ±5% F.S | 河南汉威 | 2019-08-28 | 12个月 | 2020-08-27
720 | 储运团队 | 中间罐区（1） | 61-AT-650/11 | 可燃报警仪 | 61-T-603罐下 | BS03Ⅱ | C82111100038 | 0-100%LEL | ±5% F.S | 河南汉威 | 2019-08-28 | 12个月 | 2020-08-27
721 | 储运团队 | 中间罐区（1） | 61-AT-650/12 | 可燃报警仪 | 61-T-603罐下 | BS03Ⅱ | C82111100046 | 0-100%LEL | ±5% F.S | 河南汉威 | 2019-08-28 | 12个月 | 2020-08-27
722 | 储运团队 | 中间罐区（1） | 61-AT-650/13 | 可燃报警仪 | 61-T-604罐下 | BS03Ⅱ | C82111100077 | 0-100%LEL | ±5% F.S | 河南汉威 | 2019-08-28 | 12个月 | 2020-08-27
723 | 储运团队 | 中间罐区（1） | 61-AT-650/14 | 可燃报警仪 | 61-T-604罐下 | BS03Ⅱ | C82111100073 | 0~100%LEL | ±5% F.S | 河南汉威 | 2019-08-28 | 12个月 | 2020-08-27
724 | 储运团队 | 中间罐区（1） | 61-AT-650/15 | 可燃报警仪 | 61-T-604罐下 | BS03Ⅱ | C82111100071 | 0~100%LEL | ±5% F.S | 河南汉威 | 2019-08-28 | 12个月 | 2020-08-27
725 | 储运团队 | 中间罐区（1） | 61-AT-650/16 | 可燃报警仪 | 61-T-605罐下 | BS03Ⅱ | C82111100074 | 0~100%LEL | ±5% F.S | 河南汉威 | 2019-08-28 | 12个月 | 2020-08-27
726 | 储运团队 | 中间罐区（1） | 61-AT-650/17 | 可燃报警仪 | 61-T-606罐下 | BS03Ⅱ | C82111100067 | 0~100%LEL | ±5% F.S | 河南汉威 | 2019-08-28 | 12个月 | 2020-08-27
727 | 储运团队 | 中间罐区（1） | 61-AT-650/18 | 可燃报警仪 | 61-T-606罐下 | BS03Ⅱ | C82111100058 | 0~100%LEL | ±5% F.S | 河南汉威 | 2019-08-28 | 12个月 | 2020-08-27
728 | 储运团队 | 中间罐区（1） | 61-AT-650/19 | 可燃报警仪 | 61-T-606罐下 | BS03Ⅱ | C82111100042 | 0~100%LEL | ±5% F.S | 河南汉威 | 2019-08-28 | 12个月 | 2020-08-27
729 | 储运团队 | 中间罐区（1） | 61-AT-650/2 | 可燃报警仪 | 61-T-601罐下 | BS03Ⅱ | C82111100087 | 0~100%LEL | ±5% F.S | 河南汉威 | 2019-08-28 | 12个月 | 2020-08-27
730 | 储运团队 | 中间罐区（1） | 61-AT-650/20 | 可燃报警仪 | 61-T-606罐下 | BS03Ⅱ | C82111100057 | 0~100%LEL | ±5% F.S | 河南汉威 | 2019-08-28 | 12个月 | 2020-08-27
731 | 储运团队 | 中间罐区（1） | 61-AT-650/21 | 可燃报警仪 | 61-T-605罐下 | BS03Ⅱ | C82111100049 | 0~100%LEL | ±5% F.S | 河南汉威 | 2019-08-28 | 12个月 | 2020-08-27
732 | 储运团队 | 中间罐区（1） | 61-AT-650/22 | 可燃报警仪 | 61-T-605罐下 | BS03Ⅱ | C82111100039 | 0~100%LEL | ±5% F.S | 河南汉威 | 2019-08-28 | 12个月 | 2020-08-27
733 | 储运团队 | 中间罐区（1） | 61-AT-650/23 | 可燃报警仪 | 61-T-611罐下 | BS03Ⅱ | C82111100085 | 0~100%LEL | ±5% F.S | 河南汉威 | 2019-08-28 | 12个月 | 2020-08-27
734 | 储运团队 | 中间罐区（1） | 61-AT-650/24 | 可燃报警仪 | 61-T-611罐下 | BS03Ⅱ | C82111100056 | 0~100%LEL | ±5% F.S | 河南汉威 | 2019-08-28 | 12个月 | 2020-08-27
735 | 储运团队 | 中间罐区（1） | 61-AT-650/25 | 可燃报警仪 | 61-T-611罐下 | BS03Ⅱ | C82111100084 | 0~100%LEL | ±5% F.S | 河南汉威 | 2019-08-28 | 12个月 | 2020-08-27
736 | 储运团队 | 中间罐区（1） | 61-AT-650/26 | 可燃报警仪 | 61-T-612罐下 | BS03Ⅱ | C82111100049 | 0~100%LEL | ±5% F.S | 河南汉威 | 2019-08-28 | 12个月 | 2020-08-27
737 | 储运团队 | 中间罐区（1） | 61-AT-650/27 | 可燃报警仪 | 61-T-612罐下 | BS03Ⅱ | C82111100041 | 0~100%LEL | ±5% F.S | 河南汉威 | 2019-08-28 | 12个月 | 2020-08-27
738 | 储运团队 | 中间罐区（1） | 61-AT-650/3 | 可燃报警仪 | 61-T-602罐下 | BS03Ⅱ | C82111100129 | 0~100%LEL | ±5% F.S | 河南汉威 | 2019-08-28 | 12个月 | 2020-08-27
739 | 储运团队 | 中间罐区（1） | 61-AT-650/4 | 可燃报警仪 | 61-T-602罐下 | BS03Ⅱ | C82111100055 | 0~100%LEL | ±5% F.S | 河南汉威 | 2019-08-28 | 12个月 | 2020-08-27
740 | 储运团队 | 中间罐区（1） | 61-AT-650/5 | 可燃报警仪 | 61-T-602罐下 | BS03Ⅱ | C82111100089 | 0~100%LEL | ±5% F.S | 河南汉威 | 2019-08-28 | 12个月 | 2020-08-27
741 | 储运团队 | 中间罐区（1） | 61-AT-650/6 | 可燃报警仪 | 61-T-604罐下 | BS03Ⅱ | C82111100031 | 0~100%LEL | ±5% F.S | 河南汉威 | 2019-08-28 | 12个月 | 2020-08-27
742 | 储运团队 | 中间罐区（1） | 61-AT-650/7 | 可燃报警仪 | 61-T-604罐下 | BS03Ⅱ | C82111100086 | 0~100%LEL | ±5% F.S | 河南汉威 | 2019-08-28 | 12个月 | 2020-08-27
743 | 储运团队 | 中间罐区（1） | 61-AT-650/8 | 可燃报警仪 | 61-T-602罐下 | BS03Ⅱ | C82111100042 | 0~100%LEL | ±5% F.S | 河南汉威 | 2019-08-28 | 12个月 | 2020-08-27
744 | 储运团队 | 中间罐区（1） | 61-AT-650/9 | 可燃报警仪 | 61-T-603罐下 | BS03Ⅱ | C82111100054 | 0~100%LEL | ±5% F.S | 河南汉威 | 2019-08-28 | 12个月 | 2020-08-27
745 | 储运团队 | 日罐（1） | 61-AT-740/1 | 可燃报警仪 | 61-T-716罐下 | SNE600C | 18081179 | 0~100%LEL | ±5% F.S | 深圳诺安 | 2019-08-28 | 12个月 | 2020-08-27
746 | 储运团队 | 日罐（1） | 61-AT-740/10 | 可燃报警仪 | 61-T-704罐下 | SNE600C | 18081188 | 0~100%LEL | ±5% F.S | 深圳诺安 | 2019-08-28 | 12个月 | 2020-08-27
747 | 储运团队 | 日罐（1） | 61-AT-740/11 | 可燃报警仪 | 61-T-703罐下 | SNE600C | 18081189 | 0-100%LEL | ±5% F.S | 深圳诺安 | 2019-08-28 | 12个月 | 2020-08-27
748 | 储运团队 | 日罐（1） | 61-AT-740/12 | 可燃报警仪 | 61-T-701罐下 | SNE600C | 18081190 | 0-100%LEL | ±5% F.S | 深圳诺安 | 2019-08-28 | 12个月 | 2020-08-27
749 | 储运团队 | 日罐（2） | 61-AT-740/13 | 可燃报警仪 | 61-T-720罐下 | SNE600C | 18081191 | 0-100%LEL | ±5% F.S | 深圳诺安 | 2019-08-28 | 12个月 | 2020-08-27
750 | 储运团队 | 日罐（2） | 61-AT-740/14 | 可燃报警仪 | 61-T-712罐下 | SNE600C | 18081192 | 0-100%LEL | ±5% F.S | 深圳诺安 | 2019-08-28 | 12个月 | 2020-08-27
751 | 储运团队 | 日罐（2） | 61-AT-740/15 | 可燃报警仪 | 罐边防护堤 | SNE600C | 18081193 | 0-100%LEL | ±5% F.S | 深圳诺安 | 2019-08-28 | 12个月 | 2020-08-27
752 | 储运团队 | 日罐（2） | 61-AT-740/16 | 可燃报警仪 | 61-T-721罐下 | SNE600C | 18081194 | 0-100%LEL | ±5% F.S | 深圳诺安 | 2019-08-28 | 12个月 | 2020-08-27
753 | 储运团队 | 日罐（2） | 61-AT-740/17 | 可燃报警仪 | 61-T-712罐下 | SNE600C | 18081195 | 0-100%LEL | ±5% F.S | 深圳诺安 | 2019-08-28 | 12个月 | 2020-08-27
754 | 储运团队 | 日罐（2） | 61-AT-740/18 | 可燃报警仪 | 61-T-713罐下 | SNE600C | 18081196 | 0-100%LEL | ±5% F.S | 深圳诺安 | 2019-08-28 | 12个月 | 2020-08-27
755 | 储运团队 | 日罐（2） | 61-AT-740/19 | 可燃报警仪 | 61-T-715罐下 | SNE600C | 18081197 | 0-100%LEL | ±5% F.S | 深圳诺安 | 2019-08-28 | 12个月 | 2020-08-27
756 | 储运团队 | 日罐（1） | 61-AT-740/2 | 可燃报警仪 | 61-T-716罐下 | SNE600C | 18081180 | 0-100%LEL | ±5% F.S | 深圳诺安 | 2019-08-28 | 12个月 | 2020-08-27
757 | 储运团队 | 日罐（2） | 61-AT-740/20 | 可燃报警仪 | 61-T-715罐下 | SNE600C | 18081198 | 0-100%LEL | ±5% F.S | 深圳诺安 | 2019-08-28 | 12个月 | 2020-08-27
758 | 储运团队 | 日罐（2） | 61-AT-740/21 | 可燃报警仪 | 61-T-714罐下 | SNE600C | 18081199 | 0-100%LEL | ±5% F.S | 深圳诺安 | 2019-08-28 | 12个月 | 2020-08-27
759 | 储运团队 | 日罐（2） | 61-AT-740/22 | 可燃报警仪 | 61-T-707罐下 | SNE600C | 18081200 | 0-100%LEL | ±5% F.S | 深圳诺安 | 2019-08-28 | 12个月 | 2020-08-27
760 | 储运团队 | 日罐（2） | 61-AT-740/23 | 可燃报警仪 | 61-T-708罐下 | SNE600C | 18081201 | 0-100%LEL | ±5% F.S | 深圳诺安 | 2019-08-28 | 12个月 | 2020-08-27
761 | 储运团队 | 日罐（2） | 61-AT-740/24 | 可燃报警仪 | 61-T-709罐下 | SNE600C | 18081202 | 0-100%LEL | ±5% F.S | 深圳诺安 | 2019-08-28 | 12个月 | 2020-08-27
762 | 储运团队 | 日罐（2） | 61-AT-740/25 | 可燃报警仪 | 61-T-708罐下 | SNE600C | 18081203 | 0-100%LEL | ±5% F.S | 深圳诺安 | 2019-08-28 | 12个月 | 2020-08-27
763 | 储运团队 | 日罐（2） | 61-AT-740/26 | 可燃报警仪 | 罐边防护堤 | SNE600C | 18081204 | 0-100%LEL | ±5% F.S | 深圳诺安 | 2019-08-28 | 12个月 | 2020-08-27
764 | 储运团队 | 日罐（2） | 61-AT-740/27 | 可燃报警仪 | 61-T-705罐下 | SNE600C | 18081205 | 0-100%LEL | ±5% F.S | 深圳诺安 | 2019-08-28 | 12个月 | 2020-08-27
765 | 储运团队 | 日罐（2） | 61-AT-740/28 | 可燃报警仪 | 61-T-705罐下 | SNE600C | 18081206 | 0-100%LEL | ±5% F.S | 深圳诺安 | 2019-08-28 | 12个月 | 2020-08-27
766 | 储运团队 | 日罐（2） | 61-AT-740/29 | 可燃报警仪 | 61-T-710罐下 | SNE600C | 18081207 | 0-100%LEL | ±5% F.S | 深圳诺安 | 2019-08-28 | 12个月 | 2020-08-27
767 | 储运团队 | 日罐（1） | 61-AT-740/3 | 可燃报警仪 | 61-T-717罐下 | SNE600C | 18081181 | 0-100%LEL | ±5% F.S | 深圳诺安 | 2019-08-28 | 12个月 | 2020-08-27
768 | 储运团队 | 日罐（1） | 61-AT-740/4 | 可燃报警仪 | 61-T-718罐下 | SNE600C | 18081182 | 0-100%LEL | ±5% F.S | 深圳诺安 | 2019-08-28 | 12个月 | 2020-08-27
769 | 储运团队 | 日罐（1） | 61-AT-740/5 | 可燃报警仪 | 61-T-718罐下 | SNE600C | 18081183 | 0-100%LEL | ±5% F.S | 深圳诺安 | 2019-08-28 | 12个月 | 2020-08-27
770 | 储运团队 | 日罐（1） | 61-AT-740/6 | 可燃报警仪 | 61-T-719罐下 | SNE600C | 18081184 | 0-100%LEL | ±5% F.S | 深圳诺安 | 2019-08-28 | 12个月 | 2020-08-27
771 | 储运团队 | 日罐（1） | 61-AT-740/7 | 可燃报警仪 | 61-T-701罐下 | SNE600C | 18081185 | 0-100%LEL | ±5% F.S | 深圳诺安 | 2019-08-28 | 12个月 | 2020-08-27
772 | 储运团队 | 日罐（1） | 61-AT-740/8 | 可燃报警仪 | 罐边防护堤 | SNE600C | 18081186 | 0-100%LEL | ±5% F.S | 深圳诺安 | 2019-08-28 | 12个月 | 2020-08-27
773 | 储运团队 | 日罐（1） | 61-AT-740/9 | 可燃报警仪 | 61-T-702罐下 | SNE600C | 18081187 | 0-100%LEL | ±5% F.S | 深圳诺安 | 2019-08-28 | 12个月 | 2020-08-27
774 | 水气团队 | 海水 | GT-8001 | 可燃报警仪 | 海水加药区 | DF-5500-LEL | GT-8001 | (0-100)%LEL | ±5% F.S | 梅思安(MSA) | 2019-04-06 | 12个月 | 2020-04-05
775 | 水气团队 | 海水 | GT-8002 | 可燃报警仪 | 海水加药区 | DF-5500-LEL | GT-8002 | (0-100)%LEL | ±5% F.S | 梅思安(MSA) | 2019-04-06 | 12个月 | 2020-04-05
776 | 水气团队 | 海水 | GT-8003 | 可燃报警仪 | 海水加药区 | DF-5500-LEL | GT-8003 | (0-100)%LEL | ±5% F.S | 梅思安(MSA) | 2019-04-06 | 12个月 | 2020-04-05
777 | 水气团队 | 废水 | GT-8201 | 可燃报警仪 | V8275A顶 | DF-5500-LEL | GT-8201 | (0-100)%LEL | ±5% F.S | 梅思安(MSA) | 2019-04-06 | 12个月 | 2020-04-05
778 | 水气团队 | 废水 | GT-8202 | 可燃报警仪 | V8275B顶 | DF-5500-LEL | GT-8202 | (0-100)%LEL | ±5% F.S | 梅思安(MSA) | 2019-04-06 | 12个月 | 2020-04-05
779 | 水气团队 | 废水 | GT-8203 | 可燃报警仪 | V8262顶 | DF-5500-LEL | GT-8203 | (0-100)%LEL | ±5% F.S | 梅思安(MSA) | 2019-04-06 | 12个月 | 2020-04-05
780 | 水气团队 | 废水 | GT-8204 | 可燃报警仪 | UASB-C | DF-5500-LEL | GT-8204 | (0-100)%LEL | ±5% F.S | 梅思安(MSA) | 2019-04-06 | 12个月 | 2020-04-05
781 | 水气团队 | 废水 | GT-8205 | 可燃报警仪 | UASB-F | DF-5500-LEL | GT-8205 | (0-100)%LEL | ±5% F.S | 梅思安(MSA) | 2019-04-06 | 12个月 | 2020-04-05
782 | 水气团队 | 废水 | GT-8206 | 可燃报警仪 | UASB-L | DF-5500-LEL | GT-8206 | (0-100)%LEL | ±5% F.S | 梅思安(MSA) | 2019-04-06 | 12个月 | 2020-04-05
783 | 水气团队 | 废水 | GT-8207 | 可燃报警仪 | 污泥消化池B | DF-5500-LEL | GT-8207 | (0-100)%LEL | ±5% F.S | 梅思安(MSA) | 2019-04-06 | 12个月 | 2020-04-05
784 | 水气团队 | 废水 | GT-8208 | 可燃报警仪 | 污泥浓缩池B | DF-5500-LEL | GT-8208 | (0-100)%LEL | ±5% F.S | 梅思安(MSA) | 2019-04-06 | 12个月 | 2020-04-05
785 | 水气团队 | 废水 | GT-8251 | 可燃报警仪 | UASB-B | DF-5500-LEL | GT-8251 | (0-100)%LEL | ±5% F.S | 梅思安(MSA) | 2019-04-06 | 12个月 | 2020-04-05
786 | 水气团队 | 废水 | GT-8252 | 可燃报警仪 | UASB-E | DF-5500-LEL | GT-8252 | (0-100)%LEL | ±5% F.S | 梅思安(MSA) | 2019-04-06 | 12个月 | 2020-04-05
787 | 水气团队 | 废水 | GT-8253 | 可燃报警仪 | UASB-K | DF-5500-LEL | GT-8253 | (0-100)%LEL | ±5% F.S | 梅思安(MSA) | 2019-04-06 | 12个月 | 2020-04-05
788 | 水气团队 | 废水 | GT-8254 | 可燃报警仪 | UASB-C | DF-5500-LEL | GT-8254 | (0-100)%LEL | ±5% F.S | 梅思安(MSA) | 2019-04-06 | 12个月 | 2020-04-05
789 | 水气团队 | 废水 | GT-8255 | 可燃报警仪 | UASB-F | DF-5500-LEL | GT-8255 | (0-100)%LEL | ±5% F.S | 梅思安(MSA) | 2019-04-06 | 12个月 | 2020-04-05
790 | 水气团队 | 废水 | GT-8256 | 可燃报警仪 | UASB-L | DF-5500-LEL | GT-8256 | (0-100)%LEL | ±5% F.S | 梅思安(MSA) | 2019-04-06 | 12个月 | 2020-04-05
791 | 水气团队 | 废水 | GT-8257 | 可燃报警仪 | 污泥消化池A | DF-5500-LEL | GT-8257 | (0-100)%LEL | ±5% F.S | 梅思安(MSA) | 2019-04-06 | 12个月 | 2020-04-05
792 | 储运团队 | 罐区 | GT-8301 | 可燃报警仪 | V8301A北 | DF-5500-LEL | GT-8301 | (0-100)%LEL | ±5% F.S | 梅思安(MSA) | 2019-04-06 | 12个月 | 2020-04-05
793 | 储运团队 | 罐区 | GT-8302 | 可燃报警仪 | V8301A东 | DF-5500-LEL | GT-8302 | (0-100)%LEL | ±5% F.S | 梅思安(MSA) | 2019-04-06 | 12个月 | 2020-04-05
794 | 储运团队 | 罐区 | GT-8303 | 可燃报警仪 | V8301A西 | DF-5500-LEL | GT-8303 | (0-100)%LEL | ±5% F.S | 梅思安(MSA) | 2019-04-06 | 12个月 | 2020-04-05
795 | 储运团队 | 罐区 | GT-8304 | 可燃报警仪 | V8301A南 | DF-5500-LEL | GT-8304 | (0-100)%LEL | ±5% F.S | 梅思安(MSA) | 2019-04-06 | 12个月 | 2020-04-05
796 | 储运团队 | 罐区 | GT-8305 | 可燃报警仪 | V8301B北 | DF-5500-LEL | GT-8305 | (0-100)%LEL | ±5% F.S | 梅思安(MSA) | 2019-04-06 | 12个月 | 2020-04-05
797 | 储运团队 | 罐区 | GT-8306 | 可燃报警仪 | V8301B东 | DF-5500-LEL | GT-8306 | (0-100)%LEL | ±5% F.S | 梅思安(MSA) | 2019-04-06 | 12个月 | 2020-04-05
798 | 储运团队 | 罐区 | GT-8307 | 可燃报警仪 | V8301B西 | DF-5500-LEL | GT-8307 | (0-100)%LEL | ±5% F.S | 梅思安(MSA) | 2019-04-06 | 12个月 | 2020-04-05
799 | 储运团队 | 罐区 | GT-8308 | 可燃报警仪 | V8301B南 | DF-5500-LEL | GT-8308 | (0-100)%LEL | ±5% F.S | 梅思安(MSA) | 2019-04-06 | 12个月 | 2020-04-05
800 | 储运团队 | 罐区 | GT-8309 | 可燃报警仪 | V8301C北 | DF-5500-LEL | GT-8309 | (0-100)%LEL | ±5% F.S | 梅思安(MSA) | 2019-04-06 | 12个月 | 2020-04-05
801 | 储运团队 | 罐区 | GT-8310 | 可燃报警仪 | V8301C东 | DF-5500-LEL | GT-8310 | (0-100)%LEL | ±5% F.S | 梅思安(MSA) | 2019-04-06 | 12个月 | 2020-04-05
802 | 储运团队 | 罐区 | GT-8311 | 可燃报警仪 | V8301C西 | DF-5500-LEL | GT-8311 | (0-100)%LEL | ±5% F.S | 梅思安(MSA) | 2019-04-06 | 12个月 | 2020-04-05
803 | 储运团队 | 罐区 | GT-8312 | 可燃报警仪 | V8301C南 | DF-5500-LEL | GT-8312 | (0-100)%LEL | ±5% F.S | 梅思安(MSA) | 2019-04-06 | 12个月 | 2020-04-05
804 | 储运团队 | 罐区 | GT-8313 | 可燃报警仪 | V8302北 | DF-5500-LEL | GT-8313 | (0-100)%LEL | ±5% F.S | 梅思安(MSA) | 2019-04-06 | 12个月 | 2020-04-05
805 | 储运团队 | 罐区 | GT-8314 | 可燃报警仪 | V8302东 | DF-5500-LEL | GT-8314 | (0-100)%LEL | ±5% F.S | 梅思安(MSA) | 2019-04-06 | 12个月 | 2020-04-05
806 | 储运团队 | 罐区 | GT-8315 | 可燃报警仪 | V8302西 | DF-5500-LEL | GT-8315 | (0-100)%LEL | ±5% F.S | 梅思安(MSA) | 2019-04-06 | 12个月 | 2020-04-05
807 | 储运团队 | 罐区 | GT-8316 | 可燃报警仪 | V8302南 | DF-5500-LEL | GT-8316 | (0-100)%LEL | ±5% F.S | 梅思安(MSA) | 2019-04-06 | 12个月 | 2020-04-05
808 | 储运团队 | 罐区 | GT-8317 | 可燃报警仪 | V8304东 | DF-5500-LEL | GT-8317 | (0-100)%LEL | ±5% F.S | 梅思安(MSA) | 2019-04-06 | 12个月 | 2020-04-05
809 | 储运团队 | 罐区 | GT-8318 | 可燃报警仪 | V8304西 | DF-5500-LEL | GT-8318 | (0-100)%LEL | ±5% F.S | 梅思安(MSA) | 2019-04-06 | 12个月 | 2020-04-05
810 | 储运团队 | 罐区 | GT-8319 | 可燃报警仪 | V8306东 | DF-5500-LEL | GT-8319 | (0-100)%LEL | ±5% F.S | 梅思安(MSA) | 2019-04-06 | 12个月 | 2020-04-05
811 | 储运团队 | 罐区 | GT-8320 | 可燃报警仪 | V8306西 | DF-5500-LEL | GT-8320 | (0-100)%LEL | ±5% F.S | 梅思安(MSA) | 2019-04-06 | 12个月 | 2020-04-05
812 | 储运团队 | 罐区 | GT-8321 | 可燃报警仪 | V-8308罐旁 | DF-5500-LEL | GT-8321 | (0-100)%LEL | ±5% F.S | 梅思安(MSA) | 2019-04-06 | 12个月 | 2020-04-05
813 | 储运团队 | 罐区 | GT-8322 | 可燃报警仪 | V-8303A罐旁 | DF-5500-LEL | GT-8322 | (0-100)%LEL | ±5% F.S | 梅思安(MSA) | 2019-04-06 | 12个月 | 2020-04-05
814 | 储运团队 | 罐区 | GT-8323 | 可燃报警仪 | V-8303C罐旁 | DF-5500-LEL | GT-8323 | (0-100)%LEL | ±5% F.S | 梅思安(MSA) | 2019-04-06 | 12个月 | 2020-04-05
815 | 储运团队 | 罐区 | GT-8324 | 可燃报警仪 | P-8302A/B/C旁 | DF-5500-LEL | GT-8324 | (0-100)%LEL | ±5% F.S | 梅思安(MSA) | 2019-04-06 | 12个月 | 2020-04-05
816 | 储运团队 | 罐区 | GT-8325 | 可燃报警仪 | P-8301A/B/C/D旁 | DF-5500-LEL | GT-8325 | (0-100)%LEL | ±5% F.S | 梅思安(MSA) | 2019-04-06 | 12个月 | 2020-04-05
817 | 储运团队 | 罐区 | GT-8326 | 可燃报警仪 | P-8304A/B旁 | DF-5500-LEL | GT-8326 | (0-100)%LEL | ±5% F.S | 梅思安(MSA) | 2019-04-06 | 12个月 | 2020-04-05
818 | 储运团队 | 罐区 | GT-8327 | 可燃报警仪 | P-8303A/B旁 | DF-5500-LEL | GT-8327 | (0-100)%LEL | ±5% F.S | 梅思安(MSA) | 2019-04-06 | 12个月 | 2020-04-05
819 | 储运团队 | 罐区 | GT-8328 | 可燃报警仪 | P-8308A/B旁 | DF-5500-LEL | GT-8328 | (0-100)%LEL | ±5% F.S | 梅思安(MSA) | 2019-04-06 | 12个月 | 2020-04-05
820 | 储运团队 | 罐区 | GT-8329 | 可燃报警仪 | P-8310A/B旁 | DF-5500-LEL | GT-8329 | (0-100)%LEL | ±5% F.S | 梅思安(MSA) | 2019-04-06 | 12个月 | 2020-04-05
821 | 储运团队 | 罐区 | GT-8330 | 可燃报警仪 | P-8309A/B旁 | DF-5500-LEL | GT-8330 | (0-100)%LEL | ±5% F.S | 梅思安(MSA) | 2019-04-06 | 12个月 | 2020-04-05
822 | 储运团队 | 罐区 | GT-8331 | 可燃报警仪 | 卸料站-甲醇 | DF-5500-LEL | GT-8331 | (0-100)%LEL | ±5% F.S | 梅思安(MSA) | 2019-04-06 | 12个月 | 2020-04-05
823 | 储运团队 | 罐区 | GT-8332 | 可燃报警仪 | 卸料站-混合溶剂 | DF-5500-LEL | GT-8332 | (0-100)%LEL | ±5% F.S | 梅思安(MSA) | 2019-04-06 | 12个月 | 2020-04-05
824 | 储运团队 | 罐区 | GT-8333 | 可燃报警仪 | V8301A东 | DF-8500 | GT-8333 | (0-100)%LEL | ±5% F.S | 梅思安(MSA) | 2019-04-06 | 12个月 | 2020-04-05 | 20190908新增，尚未检
825 | 储运团队 | 罐区 | GT-8334 | 可燃报警仪 | V8301B西 | DF-8500 | GT-8334 | (0-100)%LEL | ±5% F.S | 梅思安(MSA) | 2019-04-06 | 12个月 | 2020-04-05 | 20190908新增，尚未检
826 | 储运团队 | 对二甲苯 | GT-8335 | 可燃报警仪 | 罐区 | DF-8500 | GT-8335 | (0-100)%LEL | ±5% F.S | 梅思安(MSA) | 2019-04-06 | 12个月 | 2020-04-05 | 20190908新增，尚未检
827 | 储运团队 | 罐区 | GT-8336 | 可燃报警仪 | V8301C西 | DF-8500 | GT-8336 | (0-100)%LEL | ±5% F.S | 梅思安(MSA) | 2019-04-06 | 12个月 | 2020-04-05 | 20190908新增，尚未检
828 | PTA团队 | CTA | GT-9001 | 可燃报警仪 | 1F400区V902 | DF-5500-LEL | GT-9001 | (0-100)%LEL | ±5% F.S | 梅思安(MSA) | 2019-04-06 | 12个月 | 2020-04-05
829 | PTA团队 | CTA | GT-9002 | 可燃报警仪 | 1F400区V951 | DF-5500-LEL | GT-9002 | (0-100)%LEL | ±5% F.S | 梅思安(MSA) | 2019-04-06 | 12个月 | 2020-04-05
830 | PTA团队 | CTA | GT-9003 | 可燃报警仪 | 1F400区C411-2 | DF-5500-LEL | GT-9003 | (0-100)%LEL | ±5% F.S | 梅思安(MSA) | 2019-04-06 | 12个月 | 2020-04-05
831 | PTA团队 | CTA | GT-9004 | 可燃报警仪 | 1F400区C411-1 | DF-5500-LEL | GT-9004 | (0-100)%LEL | ±5% F.S | 梅思安(MSA) | 2019-04-06 | 12个月 | 2020-04-05
832 | PTA团队 | CTA | GT-9005 | 可燃报警仪 | 1F400区V412-1 | DF-5500-LEL | GT-9005 | (0-100)%LEL | ±5% F.S | 梅思安(MSA) | 2019-04-06 | 12个月 | 2020-04-05
833 | PTA团队 | CTA | GT-9006 | 可燃报警仪 | 1F400区V450 | DF-5500-LEL | GT-9006 | (0-100)%LEL | ±5% F.S | 梅思安(MSA) | 2019-04-06 | 12个月 | 2020-04-05
834 | PTA团队 | CTA | GT-9007 | 可燃报警仪 | 1F100区V102-1 | DF-5500-LEL | GT-9007 | (0-100)%LEL | ±5% F.S | 梅思安(MSA) | 2019-04-06 | 12个月 | 2020-04-05
835 | PTA团队 | CTA | GT-9008 | 可燃报警仪 | 1F100区V131-1 | DF-5500-LEL | GT-9008 | (0-100)%LEL | ±5% F.S | 梅思安(MSA) | 2019-04-06 | 12个月 | 2020-04-05
836 | PTA团队 | CTA | GT-9009 | 可燃报警仪 | 1F100区V110 | DF-5500-LEL | GT-9009 | (0-100)%LEL | ±5% F.S | 梅思安(MSA) | 2019-04-06 | 12个月 | 2020-04-05
837 | PTA团队 | CTA | GT-9010 | 可燃报警仪 | 1F400区V251 | DF-5500-LEL | GT-9010 | (0-100)%LEL | ±5% F.S | 梅思安(MSA) | 2019-04-06 | 12个月 | 2020-04-05
838 | PTA团队 | CTA | GT-9011 | 可燃报警仪 | 1F400区C453 | DF-5500-LEL | GT-9011 | (0-100)%LEL | ±5% F.S | 梅思安(MSA) | 2019-04-06 | 12个月 | 2020-04-05
839 | PTA团队 | CTA | GT-9012 | 可燃报警仪 | 1F400区P404B-2 | DF-5500-LEL | GT-9012 | (0-100)%LEL | ±5% F.S | 梅思安(MSA) | 2019-04-06 | 12个月 | 2020-04-05
840 | PTA团队 | CTA | GT-9013 | 可燃报警仪 | 1F400区C413-1 | DF-5500-LEL | GT-9013 | (0-100)%LEL | ±5% F.S | 梅思安(MSA) | 2019-04-06 | 12个月 | 2020-04-05
841 | PTA团队 | CTA | GT-9014 | 可燃报警仪 | 1F400区V412-2 | DF-5500-LEL | GT-9014 | (0-100)%LEL | ±5% F.S | 梅思安(MSA) | 2019-04-06 | 12个月 | 2020-04-05
842 | PTA团队 | CTA | GT-9015 | 可燃报警仪 | 1F400区V643 | DF-5500-LEL | GT-9015 | (0-100)%LEL | ±5% F.S | 梅思安(MSA) | 2019-04-06 | 12个月 | 2020-04-05
843 | PTA团队 | CTA | GT-9016 | 可燃报警仪 | 1F300区M311-3 | DF-5500-LEL | GT-9016 | (0-100)%LEL | ±5% F.S | 梅思安(MSA) | 2019-04-06 | 12个月 | 2020-04-05
844 | PTA团队 | CTA | GT-9017 | 可燃报警仪 | 1F300区P321A-3 | DF-5500-LEL | GT-9017 | (0-100)%LEL | ±5% F.S | 梅思安(MSA) | 2019-04-06 | 12个月 | 2020-04-05
845 | PTA团队 | CTA | GT-9018 | 可燃报警仪 | 1F300区V301-3 | DF-5500-LEL | GT-9018 | (0-100)%LEL | ±5% F.S | 梅思安(MSA) | 2019-04-06 | 12个月 | 2020-04-05
846 | PTA团队 | CTA | GT-9019 | 可燃报警仪 | 1F200区C231-3 | DF-5500-LEL | GT-9019 | (0-100)%LEL | ±5% F.S | 梅思安(MSA) | 2019-04-06 | 12个月 | 2020-04-05
847 | PTA团队 | CTA | GT-9020 | 可燃报警仪 | 1F200区C231-1 | DF-5500-LEL | GT-9020 | (0-100)%LEL | ±5% F.S | 梅思安(MSA) | 2019-04-06 | 12个月 | 2020-04-05
848 | PTA团队 | CTA | GT-9021 | 可燃报警仪 | 1F200区R202 | DF-5500-LEL | GT-9021 | (0-100)%LEL | ±5% F.S | 梅思安(MSA) | 2019-04-06 | 12个月 | 2020-04-05
849 | PTA团队 | CTA | GT-9022 | 可燃报警仪 | 1F200区V212 | DF-5500-LEL | GT-9022 | (0-100)%LEL | ±5% F.S | 梅思安(MSA) | 2019-04-06 | 12个月 | 2020-04-05
850 | PTA团队 | CTA | GT-9023 | 可燃报警仪 | 1F300区V301-2 | DF-5500-LEL | GT-9023 | (0-100)%LEL | ±5% F.S | 梅思安(MSA) | 2019-04-06 | 12个月 | 2020-04-05
851 | PTA团队 | CTA | GT-9024 | 可燃报警仪 | 1F300区P321A-2 | DF-5500-LEL | GT-9024 | (0-100)%LEL | ±5% F.S | 梅思安(MSA) | 2019-04-06 | 12个月 | 2020-04-05
852 | PTA团队 | CTA | GT-9025 | 可燃报警仪 | 1F300区M311-2 | DF-5500-LEL | GT-9025 | (0-100)%LEL | ±5% F.S | 梅思安(MSA) | 2019-04-06 | 12个月 | 2020-04-05
853 | PTA团队 | CTA | GT-9026 | 可燃报警仪 | 1F300区M311-1 | DF-5500-LEL | GT-9026 | (0-100)%LEL | ±5% F.S | 梅思安(MSA) | 2019-04-06 | 12个月 | 2020-04-05
854 | PTA团队 | CTA | GT-9027 | 可燃报警仪 | 1F300区P321A-1 | DF-5500-LEL | GT-9027 | (0-100)%LEL | ±5% F.S | 梅思安(MSA) | 2019-04-06 | 12个月 | 2020-04-05
855 | PTA团队 | CTA | GT-9028 | 可燃报警仪 | 1F300区V301-1 | DF-5500-LEL | GT-9028 | (0-100)%LEL | ±5% F.S | 梅思安(MSA) | 2019-04-06 | 12个月 | 2020-04-05
856 | PTA团队 | CTA | GT-9029 | 可燃报警仪 | 1F200区R201-3 | DF-5500-LEL | GT-9029 | (0-100)%LEL | ±5% F.S | 梅思安(MSA) | 2019-04-06 | 12个月 | 2020-04-05
857 | PTA团队 | CTA | GT-9030 | 可燃报警仪 | 1F200区R201-2 | DF-5500-LEL | GT-9030 | (0-100)%LEL | ±5% F.S | 梅思安(MSA) | 2019-04-06 | 12个月 | 2020-04-05
858 | PTA团队 | CTA | GT-9031 | 可燃报警仪 | 2F400区V642-1 | DF-5500-LEL | GT-9031 | (0-100)%LEL | ±5% F.S | 梅思安(MSA) | 2019-04-06 | 12个月 | 2020-04-05
859 | PTA团队 | CTA | GT-9032 | 可燃报警仪 | 2F400区V412-2 | DF-5500-LEL | GT-9032 | (0-100)%LEL | ±5% F.S | 梅思安(MSA) | 2019-04-06 | 12个月 | 2020-04-05
860 | PTA团队 | CTA | GT-9033 | 可燃报警仪 | 2F400区V401 | DF-5500-LEL | GT-9033 | (0-100)%LEL | ±5% F.S | 梅思安(MSA) | 2019-04-06 | 12个月 | 2020-04-05
861 | PTA团队 | CTA | GT-9034 | 可燃报警仪 | 2F400区C452 | DF-5500-LEL | GT-9034 | (0-100)%LEL | ±5% F.S | 梅思安(MSA) | 2019-04-06 | 12个月 | 2020-04-05
862 | PTA团队 | CTA | GT-9035 | 可燃报警仪 | 2F100区V104 | DF-5500-LEL | GT-9035 | (0-100)%LEL | ±5% F.S | 梅思安(MSA) | 2019-04-06 | 12个月 | 2020-04-05
863 | PTA团队 | CTA | GT-9036 | 可燃报警仪 | 2F100区V110 | DF-5500-LEL | GT-9036 | (0-100)%LEL | ±5% F.S | 梅思安(MSA) | 2019-04-06 | 12个月 | 2020-04-05
864 | PTA团队 | CTA | GT-9037 | 可燃报警仪 | 2F300区P304B-3 | DF-5500-LEL | GT-9037 | (0-100)%LEL | ±5% F.S | 梅思安(MSA) | 2019-04-06 | 12个月 | 2020-04-05
865 | PTA团队 | CTA | GT-9038 | 可燃报警仪 | 2F300区V301-3 | DF-5500-LEL | GT-9038 | (0-100)%LEL | ±5% F.S | 梅思安(MSA) | 2019-04-06 | 12个月 | 2020-04-05
866 | PTA团队 | CTA | GT-9039 | 可燃报警仪 | 2F300区M311-3 | DF-5500-LEL | GT-9039 | (0-100)%LEL | ±5% F.S | 梅思安(MSA) | 2019-04-06 | 12个月 | 2020-04-05
867 | PTA团队 | CTA | GT-9040 | 可燃报警仪 | 2F300区M311-2 | DF-5500-LEL | GT-9040 | (0-100)%LEL | ±5% F.S | 梅思安(MSA) | 2019-04-06 | 12个月 | 2020-04-05
868 | PTA团队 | CTA | GT-9041 | 可燃报警仪 | 2F300区V301-2 | DF-5500-LEL | GT-9041 | (0-100)%LEL | ±5% F.S | 梅思安(MSA) | 2019-04-06 | 12个月 | 2020-04-05
869 | PTA团队 | CTA | GT-9042 | 可燃报警仪 | 2F200区V212 | DF-5500-LEL | GT-9042 | (0-100)%LEL | ±5% F.S | 梅思安(MSA) | 2019-04-06 | 12个月 | 2020-04-05
870 | PTA团队 | CTA | GT-9043 | 可燃报警仪 | 2F200区R202 | DF-5500-LEL | GT-9043 | (0-100)%LEL | ±5% F.S | 梅思安(MSA) | 2019-04-06 | 12个月 | 2020-04-05
871 | PTA团队 | CTA | GT-9044 | 可燃报警仪 | 2F300区P304B-1 | DF-5500-LEL | GT-9044 | (0-100)%LEL | ±5% F.S | 梅思安(MSA) | 2019-04-06 | 12个月 | 2020-04-05
872 | PTA团队 | CTA | GT-9045 | 可燃报警仪 | 2F300区V301-1 | DF-5500-LEL | GT-9045 | (0-100)%LEL | ±5% F.S | 梅思安(MSA) | 2019-04-06 | 12个月 | 2020-04-05
873 | PTA团队 | CTA | GT-9046 | 可燃报警仪 | 2F300区M311-1 | DF-5500-LEL | GT-9046 | (0-100)%LEL | ±5% F.S | 梅思安(MSA) | 2019-04-06 | 12个月 | 2020-04-05
874 | PTA团队 | CTA | GT-9047 | 可燃报警仪 | 2F200区R201-3 | DF-5500-LEL | GT-9047 | (0-100)%LEL | ±5% F.S | 梅思安(MSA) | 2019-04-06 | 12个月 | 2020-04-05
875 | PTA团队 | CTA | GT-9048 | 可燃报警仪 | 2F200区R201-2 | DF-5500-LEL | GT-9048 | (0-100)%LEL | ±5% F.S | 梅思安(MSA) | 2019-04-06 | 12个月 | 2020-04-05
876 | PTA团队 | CTA | GT-9049 | 可燃报警仪 | 3F400区V642-2 | DF-5500-LEL | GT-9049 | (0-100)%LEL | ±5% F.S | 梅思安(MSA) | 2019-04-06 | 12个月 | 2020-04-05
877 | PTA团队 | CTA | GT-9050 | 可燃报警仪 | 3F400区C421-2 | DF-5500-LEL | GT-9050 | (0-100)%LEL | ±5% F.S | 梅思安(MSA) | 2019-04-06 | 12个月 | 2020-04-05
878 | PTA团队 | CTA | GT-9051 | 可燃报警仪 | 3F400区V921 | DF-5500-LEL | GT-9051 | (0-100)%LEL | ±5% F.S | 梅思安(MSA) | 2019-04-06 | 12个月 | 2020-04-05
879 | PTA团队 | CTA | GT-9052 | 可燃报警仪 | 3F400区C431 | DF-5500-LEL | GT-9052 | (0-100)%LEL | ±5% F.S | 梅思安(MSA) | 2019-04-06 | 12个月 | 2020-04-05
880 | PTA团队 | CTA | GT-9053 | 可燃报警仪 | 3F400区V401 | DF-5500-LEL | GT-9053 | (0-100)%LEL | ±5% F.S | 梅思安(MSA) | 2019-04-06 | 12个月 | 2020-04-05
881 | PTA团队 | CTA | GT-9054 | 可燃报警仪 | 3F100区V110 | DF-5500-LEL | GT-9054 | (0-100)%LEL | ±5% F.S | 梅思安(MSA) | 2019-04-06 | 12个月 | 2020-04-05
882 | PTA团队 | CTA | GT-9055 | 可燃报警仪 | 3F300区V301-3 | DF-5500-LEL | GT-9055 | (0-100)%LEL | ±5% F.S | 梅思安(MSA) | 2019-04-06 | 12个月 | 2020-04-05
883 | PTA团队 | CTA | GT-9056 | 可燃报警仪 | 3F300区V301-2 | DF-5500-LEL | GT-9056 | (0-100)%LEL | ±5% F.S | 梅思安(MSA) | 2019-04-06 | 12个月 | 2020-04-05
884 | PTA团队 | CTA | GT-9057 | 可燃报警仪 | 3F200区V212 | DF-5500-LEL | GT-9057 | (0-100)%LEL | ±5% F.S | 梅思安(MSA) | 2019-04-06 | 12个月 | 2020-04-05
885 | PTA团队 | CTA | GT-9058 | 可燃报警仪 | 3F200区R202 | DF-5500-LEL | GT-9058 | (0-100)%LEL | ±5% F.S | 梅思安(MSA) | 2019-04-06 | 12个月 | 2020-04-05
886 | PTA团队 | CTA | GT-9059 | 可燃报警仪 | 3F200区R201-3 | DF-5500-LEL | GT-9059 | (0-100)%LEL | ±5% F.S | 梅思安(MSA) | 2019-04-06 | 12个月 | 2020-04-05
887 | PTA团队 | CTA | GT-9060 | 可燃报警仪 | 3F200区R201-2 | DF-5500-LEL | GT-9060 | (0-100)%LEL | ±5% F.S | 梅思安(MSA) | 2019-04-06 | 12个月 | 2020-04-05
888 | PTA团队 | CTA | GT-9061 | 可燃报警仪 | 3F300区V301-1 | DF-5500-LEL | GT-9061 | (0-100)%LEL | ±5% F.S | 梅思安(MSA) | 2019-04-06 | 12个月 | 2020-04-05
889 | PTA团队 | CTA | GT-9062 | 可燃报警仪 | 3F200区R201-1 | DF-5500-LEL | GT-9062 | (0-100)%LEL | ±5% F.S | 梅思安(MSA) | 2019-04-06 | 12个月 | 2020-04-05
890 | PTA团队 | CTA | GT-9063 | 可燃报警仪 | 4F400区V642-2 | DF-5500-LEL | GT-9063 | (0-100)%LEL | ±5% F.S | 梅思安(MSA) | 2019-04-06 | 12个月 | 2020-04-05
891 | PTA团队 | CTA | GT-9064 | 可燃报警仪 | 4F400区C421-1 | DF-5500-LEL | GT-9064 | (0-100)%LEL | ±5% F.S | 梅思安(MSA) | 2019-04-06 | 12个月 | 2020-04-05
892 | PTA团队 | CTA | GT-9065 | 可燃报警仪 | 4F400区V402-1 | DF-5500-LEL | GT-9065 | (0-100)%LEL | ±5% F.S | 梅思安(MSA) | 2019-04-06 | 12个月 | 2020-04-05
893 | PTA团队 | CTA | GT-9066 | 可燃报警仪 | 4F400区C401-1 | DF-5500-LEL | GT-9066 | (0-100)%LEL | ±5% F.S | 梅思安(MSA) | 2019-04-06 | 12个月 | 2020-04-05
894 | PTA团队 | CTA | GT-9067 | 可燃报警仪 | 4F100区V110 | DF-5500-LEL | GT-9067 | (0-100)%LEL | ±5% F.S | 梅思安(MSA) | 2019-04-06 | 12个月 | 2020-04-05
895 | PTA团队 | CTA | GT-9068 | 可燃报警仪 | 4F100区V131-2平台 | DF-5500-LEL | GT-9068 | (0-100)%LEL | ±5% F.S | 梅思安(MSA) | 2019-04-06 | 12个月 | 2020-04-05
896 | PTA团队 | CTA | GT-9069 | 可燃报警仪 | 4F300区V302-3 | DF-5500-LEL | GT-9069 | (0-100)%LEL | ±5% F.S | 梅思安(MSA) | 2019-04-06 | 12个月 | 2020-04-05
897 | PTA团队 | CTA | GT-9070 | 可燃报警仪 | 4F300区V302-2 | DF-5500-LEL | GT-9070 | (0-100)%LEL | ±5% F.S | 梅思安(MSA) | 2019-04-06 | 12个月 | 2020-04-05
898 | PTA团队 | CTA | GT-9071 | 可燃报警仪 | 4F300区V302-1 | DF-5500-LEL | GT-9071 | (0-100)%LEL | ±5% F.S | 梅思安(MSA) | 2019-04-06 | 12个月 | 2020-04-05
899 | PTA团队 | CTA | GT-9072 | 可燃报警仪 | 5F400区V421-2 | DF-5500-LEL | GT-9072 | (0-100)%LEL | ±5% F.S | 梅思安(MSA) | 2019-04-06 | 12个月 | 2020-04-05
900 | PTA团队 | CTA | GT-9073 | 可燃报警仪 | 5F400区V421-1 | DF-5500-LEL | GT-9073 | (0-100)%LEL | ±5% F.S | 梅思安(MSA) | 2019-04-06 | 12个月 | 2020-04-05
901 | PTA团队 | CTA | GT-9074 | 可燃报警仪 | 5F400区C431 | DF-5500-LEL | GT-9074 | (0-100)%LEL | ±5% F.S | 梅思安(MSA) | 2019-04-06 | 12个月 | 2020-04-05
902 | PTA团队 | CTA | GT-9075 | 可燃报警仪 | 5F400区E457 | DF-5500-LEL | GT-9075 | (0-100)%LEL | ±5% F.S | 梅思安(MSA) | 2019-04-06 | 12个月 | 2020-04-05
903 | PTA团队 | CTA | GT-9076 | 可燃报警仪 | 5F200区E201A-3 | DF-5500-LEL | GT-9076 | (0-100)%LEL | ±5% F.S | 梅思安(MSA) | 2019-04-06 | 12个月 | 2020-04-05
904 | PTA团队 | CTA | GT-9077 | 可燃报警仪 | 5F200区E201A-3 | DF-5500-LEL | GT-9077 | (0-100)%LEL | ±5% F.S | 梅思安(MSA) | 2019-04-06 | 12个月 | 2020-04-05
905 | PTA团队 | CTA | GT-9078 | 可燃报警仪 | 5F200区E201A-2 | DF-5500-LEL | GT-9078 | (0-100)%LEL | ±5% F.S | 梅思安(MSA) | 2019-04-06 | 12个月 | 2020-04-05
906 | PTA团队 | CTA | GT-9079 | 可燃报警仪 | 5F200区E201A-2 | DF-5500-LEL | GT-9079 | (0-100)%LEL | ±5% F.S | 梅思安(MSA) | 2019-04-06 | 12个月 | 2020-04-05
907 | PTA团队 | CTA | GT-9080 | 可燃报警仪 | 5F200区E201A-1 | DF-5500-LEL | GT-9080 | (0-100)%LEL | ±5% F.S | 梅思安(MSA) | 2019-04-06 | 12个月 | 2020-04-05
908 | PTA团队 | PTA | GT-9201 | 可燃报警仪 | 1F500区V522 | DF-5500-LEL | GT-9201 | (0-100)%LEL | ±5% F.S | 梅思安(MSA) | 2019-04-06 | 12个月 | 2020-04-05
909 | PTA团队 | PTA | GT-9202 | 可燃报警仪 | 1F500区V521-2 | DF-5500-LEL | GT-9202 | (0-100)%LEL | ±5% F.S | 梅思安(MSA) | 2019-04-06 | 12个月 | 2020-04-05
910 | PTA团队 | PTA | GT-9203 | 可燃报警仪 | 1F500区R520-2 | DF-5500-LEL | GT-9203 | (0-100)%LEL | ±5% F.S | 梅思安(MSA) | 2019-04-06 | 12个月 | 2020-04-05
911 | PTA团队 | PTA | GT-9204 | 可燃报警仪 | 1F500区R520-1 | DF-5500-LEL | GT-9204 | (0-100)%LEL | ±5% F.S | 梅思安(MSA) | 2019-04-06 | 12个月 | 2020-04-05
912 | PTA团队 | PTA | GT-9205 | 可燃报警仪 | 2F500区V522 | DF-5500-LEL | GT-9205 | (0-100)%LEL | ±5% F.S | 梅思安(MSA) | 2019-04-06 | 12个月 | 2020-04-05
913 | PTA团队 | PTA | GT-9206 | 可燃报警仪 | 2F500区V521-2 | DF-5500-LEL | GT-9206 | (0-100)%LEL | ±5% F.S | 梅思安(MSA) | 2019-04-06 | 12个月 | 2020-04-05
914 | PTA团队 | PTA | GT-9207 | 可燃报警仪 | 2F500区R520-2 | DF-5500-LEL | GT-9207 | (0-100)%LEL | ±5% F.S | 梅思安(MSA) | 2019-04-06 | 12个月 | 2020-04-05
915 | PTA团队 | PTA | GT-9208 | 可燃报警仪 | 2F500区R520-1 | DF-5500-LEL | GT-9208 | (0-100)%LEL | ±5% F.S | 梅思安(MSA) | 2019-04-06 | 12个月 | 2020-04-05
916 | PTA团队 | PTA | GT-9209 | 可燃报警仪 | 3F500区V522 | DF-5500-LEL | GT-9209 | (0-100)%LEL | ±5% F.S | 梅思安(MSA) | 2019-04-06 | 12个月 | 2020-04-05
917 | PTA团队 | PTA | GT-9210 | 可燃报警仪 | 3F500区V521-2 | DF-5500-LEL | GT-9210 | (0-100)%LEL | ±5% F.S | 梅思安(MSA) | 2019-04-06 | 12个月 | 2020-04-05
918 | PTA团队 | PTA | GT-9211 | 可燃报警仪 | 3F500区R520-2 | DF-5500-LEL | GT-9211 | (0-100)%LEL | ±5% F.S | 梅思安(MSA) | 2019-04-06 | 12个月 | 2020-04-05
919 | PTA团队 | PTA | GT-9212 | 可燃报警仪 | 3F500区R520-1 | DF-5500-LEL | GT-9212 | (0-100)%LEL | ±5% F.S | 梅思安(MSA) | 2019-04-06 | 12个月 | 2020-04-05
920 | PTA团队 | PTA | GT-9213 | 可燃报警仪 | 4F500区V522 | DF-5500-LEL | GT-9213 | (0-100)%LEL | ±5% F.S | 梅思安(MSA) | 2019-04-06 | 12个月 | 2020-04-05
921 | PTA团队 | PTA | GT-9214 | 可燃报警仪 | 4F500区V521-2 | DF-5500-LEL | GT-9214 | (0-100)%LEL | ±5% F.S | 梅思安(MSA) | 2019-04-06 | 12个月 | 2020-04-05
922 | PTA团队 | PTA | GT-9215 | 可燃报警仪 | 4F500区R520-2 | DF-5500-LEL | GT-9215 | (0-100)%LEL | ±5% F.S | 梅思安(MSA) | 2019-04-06 | 12个月 | 2020-04-05
923 | PTA团队 | PTA | GT-9216 | 可燃报警仪 | 4F500区R520-1 | DF-5500-LEL | GT-9216 | (0-100)%LEL | ±5% F.S | 梅思安(MSA) | 2019-04-06 | 12个月 | 2020-04-05
924 | PTA团队 | RTO | AE-0101 | 可燃报警仪 | RTO西北角B1602A旁 | DF-8500 | AE-0101 | (0-100)%LEL | ±5% F.S | 梅思安(MSA) | 2019-04-06 | 12个月 | 2020-04-05
925 | PTA团队 | RTO | AE-0102 | 可燃报警仪 | RTO西北角B1602A旁 | DF-8500 | AE-0102 | (0-100)%LEL | ±5% F.S | 梅思安(MSA) | 2019-04-06 | 12个月 | 2020-04-05
926 | PTA团队 | RTO | AE-0103 | 可燃报警仪 | RTO东南角B1662B旁 | DF-8500 | AE-0103 | (0-100)%LEL | ±5% F.S | 梅思安(MSA) | 2019-04-06 | 12个月 | 2020-04-05
927 | PTA团队 | RTO | AE-0104 | 可燃报警仪 | RTO燃烧炉点火平台A | DF-8500 | AE-0104 | (0-100)%LEL | ±5% F.S | 梅思安(MSA) | 2019-04-06 | 12个月 | 2020-04-05
928 | PTA团队 | RTO | AE-0105 | 可燃报警仪 | RTO燃烧炉点火平台B | DF-8500 | AE-0105 | (0-100)%LEL | ±5% F.S | 梅思安(MSA) | 2019-04-06 | 12个月 | 2020-04-05
929 | PTA团队 | RTO | AE-0106 | 可燃报警仪 | RTO燃烧炉点火平台C | DF-8500 | AE-0106 | (0-100)%LEL | ±5% F.S | 梅思安(MSA) | 2019-04-06 | 12个月 | 2020-04-05
930 | PTA团队 | RTO | AE-0107 | 可燃报警仪 | RTO燃烧炉点火平台D | DF-8500 | AE-0107 | (0-100)%LEL | ±5% F.S | 梅思安(MSA) | 2019-04-06 | 12个月 | 2020-04-05
931 | PTA团队 | RTO | AE-0108 | 可燃报警仪 | RTO燃烧炉点火平台E | DF-8500 | AE-0108 | (0-100)%LEL | ±5% F.S | 梅思安(MSA) | 2019-04-06 | 12个月 | 2020-04-05
932 | PTA团队 | RTO | AE-0109 | 可燃报警仪 | RTO燃烧炉点火平台F | DF-8500 | AE-0109 | (0-100)%LEL | ±5% F.S | 梅思安(MSA) | 2019-04-06 | 12个月 | 2020-04-05
933 | PTA团队 | 氢压机 | GT-8401 | 可燃报警仪 | 氢氮区 | DF-5500-LEL | GT-8401 | (0-100)%LEL | ±5% F.S | 梅思安(MSA) | 2019-04-06 | 12个月 | 2020-04-05
934 | PTA团队 | 氢压机 | GT-8402 | 可燃报警仪 | 氢氮区 | DF-5500-LEL | GT-8402 | (0-100)%LEL | ±5% F.S | 梅思安(MSA) | 2019-04-06 | 12个月 | 2020-04-05
935 | PTA团队 | 氢压机 | GT-8403 | 可燃报警仪 | 氢氮区 | DF-5500-LEL | GT-8403 | (0-100)%LEL | ±5% F.S | 梅思安(MSA) | 2019-04-06 | 12个月 | 2020-04-05
936 | PTA团队 | 氢压机 | GT-8404 | 可燃报警仪 | 氢氮区 | DF-5500-LEL | GT-8404 | (0-100)%LEL | ±5% F.S | 梅思安(MSA) | 2019-04-06 | 12个月 | 2020-04-05
937 | PTA团队 | 氢压机 | GT-8405 | 可燃报警仪 | 氢氮区 | DF-5500-LEL | GT-8405 | (0-100)%LEL | ±5% F.S | 梅思安(MSA) | 2019-04-06 | 12个月 | 2020-04-05
938 | PTA团队 | 甲醇制氢 | GT-1001 | 可燃报警仪 | 甲醇制氢1F西V8430旁 | DN-T1000/XY | GT-1001 | (0-100)%LEL | ±5% F.S | 济南鼎诺科技 | 2019-04-06 | 12个月 | 2020-04-05
939 | PTA团队 | 甲醇制氢 | GT-1002 | 可燃报警仪 | 甲醇制氢2F西C8428旁 | DN-T1000/XY | GT-1002 | (0-100)%LEL | ±5% F.S | 济南鼎诺科技 | 2019-04-06 | 12个月 | 2020-04-05
940 | PTA团队 | 甲醇制氢 | GT-1003 | 可燃报警仪 | 甲醇制氢1F西V8432旁 | DN-T1000/XY | GT-1003 | (0-100)%LEL | ±5% F.S | 济南鼎诺科技 | 2019-04-06 | 12个月 | 2020-04-05
941 | PTA团队 | 甲醇制氢 | GT-1004 | 可燃报警仪 | 甲醇制氢1F西V8432旁 | DN-T1000/XY | GT-1004 | (0-100)%LEL | ±5% F.S | 济南鼎诺科技 | 2019-04-06 | 12个月 | 2020-04-05
942 | PTA团队 | 甲醇制氢 | GT-1005 | 可燃报警仪 | 甲醇制氢1F北C8431B旁 | DN-T1000/XY | GT-1005 | (0-100)%LEL | ±5% F.S | 济南鼎诺科技 | 2019-04-06 | 12个月 | 2020-04-05
943 | PTA团队 | 甲醇制氢 | GT-1006 | 可燃报警仪 | 甲醇制氢1F西V8430旁 | DN-T1000/XY | GT-1006 | (0-100)%LEL | ±5% F.S | 济南鼎诺科技 | 2019-04-06 | 12个月 | 2020-04-05
944 | PTA团队 | 甲醇制氢 | GT-1007 | 可燃报警仪 | 甲醇制氢2F西北C8431A旁 | DN-T1000/XY | GT-1007 | (0-100)%LEL | ±5% F.S | 济南鼎诺科技 | 2019-04-06 | 12个月 | 2020-04-05
945 | PTA团队 | 甲醇制氢 | GT-1008 | 可燃报警仪 | 甲醇制氢2F西北C8431C旁 | DN-T1000/XY | GT-1008 | (0-100)%LEL | ±5% F.S | 济南鼎诺科技 | 2019-04-06 | 12个月 | 2020-04-05
946 | PTA团队 | 中控屋顶 | GT-8004 | 可燃报警仪 | 中控室屋顶 | DF-8500 | GT-8004 | (0-100)%LEL | ±5% F.S | 梅思安(MSA) | 2019-04-06 | 12个月 | 2020-04-05
947 | PTA团队 | 中控屋顶 | GT-8005 | 可燃报警仪 | 中控室屋顶 | DF-8500 | GT-8005 | (0-100)%LEL | ±5% F.S | 梅思安(MSA) | 2019-04-06 | 12个月 | 2020-04-05
948 | PTA团队 | 中控屋顶 | GT-8006 | 可燃报警仪 | 中控室屋顶 | DF-8500 | GT-8006 | (0-100)%LEL | ±5% F.S | 梅思安(MSA) | 2019-04-06 | 12个月 | 2020-04-05
949 | PTA团队 | 中控屋顶 | GT-8007 | 可燃报警仪 | 中控室屋顶 | DF-8500 | GT-8007 | (0-100)%LEL | ±5% F.S | 梅思安(MSA) | 2019-04-06 | 12个月 | 2020-04-05
950 | PTA团队 | 点型气体探测器 |  | 氢气（H2） | 气相色谱间 | SST-F/A |  | (0-100)%LEL | ±5% F.S | 济南本安科技发展有限公司总裁
951 | PTA团队 | 点型气体探测器 |  | 氢气（H2） | 气体钢瓶间 | SST-F/A |  | (0-100)%LEL | ±5% F.S | 济南本安科技发展有限公司
952 | PTA团队 | 点型气体探测器 |  | 乙炔（C2H2） | 气体钢瓶间 | SST-F/A |  | (0-100)%LEL | ±5% F.S | 济南本安科技发展有限公司
953 | PTA团队 | 点型气体探测器 |  | 乙炔（C2H2） | 光谱间 | SST-F |  | (0-100)%LEL | ±5% F.S | 济南本安科技发展有限公司
954 | PTA团队 | 可燃气体报警控制器 |  | 报警 | 气相色谱间 | SSK-FY-2 |  | (0-100)%LEL | ±5% F.S | 济南本安科技发展有限公司
合计： 元整
PTA汽车衡报价表
序号 | 测量项目 | 来源 | 仪表位号 | 型号规格 | 准确度等级 | 测量范围 | 生产厂家 | 出厂编号 | 用能单位管理编号 | 安装使用地点 | 状态（合格、准用、停用） | 检定周期/校准间隔 | 下次检定时间 | 备注 | 价格（元）
1 | 空车进厂地磅 | 建厂设备 | A | 柯力D2008 | Ⅲ级 | 0-80T | 宁波柯力 | 170917060F | A | PTA次大门 | 合格 | 一年 | 2020.10.26 | 检定证书
2 | 出货地磅 | 建厂设备 | B | 柯力D2008 | Ⅲ级 | 0-80T | 宁波柯力 | 12091706FF | B | PTA正大门 | 合格 | 一年 | 2020.10.26 | 检定证书
3 | 出货地磅 | 建厂设备 | C | 柯力D2008 | Ⅲ级 | 0-80T | 宁波柯力 | 1209170701 | C | PTA正大门 | 合格 | 一年 | 2020.7.14 | 检定证书
4 | 出货地磅 | 技改技措 | D | 科杰 ORMT-J2000DA+ | Ⅲ级 | 0-100T | 福州科杰 | 16252 | D | PTA正大门 | 合格 | 一年 | 2020.10.26 | 检定证书
5 | 空车进厂地磅 | 技改技措 | E | 柯力D2008 | Ⅲ级 | 0-60T | 宁波柯力 | D150698 | E | PTA次大门 | 合格 | 一年 | 2020.10.26 | 检定证书
6 | PTA槽车装车 | 建厂设备 | S-6601A | 科杰 ORMT-J2000DA+ | Ⅲ级 | 0-80T | 宁波柯力 | 042316 | S-6601A | PTA槽车A料仓 | 合格 | 一年 | 2020.10.26 | 检定证书
7 | PTA槽车装车 | 建厂设备 | S-6601B | 科杰 ORMT-J2000DA+ | Ⅲ级 | 0-80T | 宁波柯力 | 042315 | S-6601B | PTA槽车B料仓 | 合格 | 一年 | 2020.10.26 | 检定证书
8 | PTA集装箱 装车 | 建厂设备 | S-6601C | HBM DIS2116 | Ⅲ级 | 0-80T | 宁波柯力 | S-6601C | S-6601C | PTA槽车C料仓 | 合格 | 一年 | 2020.10.26 | 检定证书
合计： 元整
PTA核重电子秤报价表
序号 | 测量项目 | 来源 | 仪表位号 | 型号规格 | 准确度等级 | 测量范围 | 生产厂家 | 出厂编号 | 用能单位管理编号 | 安装使用地点 | 状态（合格、准用、停用） | 检定周期/校准间隔 | 下次检定时间 | 备注 | 价格（元）
1 | 袋装PTA核重 | 技改技措 | 1# | 梅特勒—托利多IND331 | Ⅲ级 | 0-2.0T | 福州科杰 |  | 1# | PTA成品打包区 | 合格 | 一年 | 2020.10.26 | 检定证书
2 | 袋装PTA核重 | 技改技措 | 2# | 梅特勒—托利多IND331 | Ⅲ级 | 0-2.0T | 福州科杰 |  | 2# | PTA成品打包区 | 合格 | 一年 | 2020.10.26 | 检定证书
3 | 袋装PTA核重 | 技改技措 | 3# | 梅特勒—托利多IND331 | Ⅲ级 | 0-2.0T | 福州科杰 |  | 3# | PTA成品打包区 | 合格 | 一年 | 2020.10.26 | 检定证书
4 | 袋装PTA核重 | 技改技措 | 4# | 梅特勒—托利多IND331 | Ⅲ级 | 0-2.0T | 福州科杰 | 1809264 | 4# | PTA成品打包区 | 合格 | 一年 | 2020.10.26 | 检定证书
5 | 袋装PTA核重 | 技改技措 | 5# | 梅特勒—托利多IND331 | Ⅲ级 | 0-2.0T | 福州科杰 | 1809265 | 5# | PTA成品打包区 | 合格 | 一年 | 2020.10.26 | 检定证书
6 | 袋装PTA核重 | 技改技措 | 6# | 梅特勒—托利多IND331 | Ⅲ级 | 0-2.0T | 福州科杰 | 1809266 | 6# | PTA成品打包区 | 合格 | 一年 | 2020.10.26 | 检定证书
7 | 袋装PTA核重 | 技改技措 | 7# | 梅特勒—托利多IND331 | Ⅲ级 | 0-2.0T | 福州科杰 | 1809267 | 7# | PTA成品打包区 | 合格 | 一年 | 2020.10.26 | 检定证书
8 | 袋装PTA核重 | 建厂设备 | 8# | 梅特勒—托利多IND331 | Ⅲ级 | 0-2.0T | 福州科杰 | 1809268 | 8# | PTA成品打包区 | 合格 | 一年 | 2020.10.26 | 检定证书
9 | 袋装PTA核重 | 建厂设备 | 9# | 梅特勒—托利多IND331 | Ⅲ级 | 0-2.0T | 福州科杰 | 1809269 | 9# | PTA成品打包区 | 合格 | 一年 | 2020.10.26 | 检定证书
10 | 袋装PTA核重 | 建厂设备 | 10# | 梅特勒—托利多IND331 | Ⅲ级 | 0-2.0T | 福州科杰 | 1809270 | 10# | PTA成品打包区 | 合格 | 一年 | 2020.10.26 | 检定证书
11 | 袋装PTA核重 | 建厂设备 | 11# | 梅特勒—托利多IND331 | Ⅲ级 | 0-2.0T | 福州科杰 | 1809271 | 11# | PTA成品打包区 | 合格 | 一年 | 2020.10.26 | 检定证书
12 | 袋装PTA核重 | 建厂设备 | 12# | 梅特勒—托利多IND331 | Ⅲ级 | 0-2.0T | 福州科杰 | 1809272 | 12# | PTA成品打包区 | 合格 | 一年 | 2020.10.26 | 检定证书
13 | 袋装PTA核重 | 建厂设备 | 13# | 梅特勒—托利多IND331 | Ⅲ级 | 0-2.0T | 福州科杰 | 1809273 | 13# | PTA成品打包区 | 合格 | 一年 | 2020.10.26 | 检定证书
14 | 袋装PTA核重 | 建厂设备 | 14# | 梅特勒—托利多IND331 | Ⅲ级 | 0-2.0T | 福州科杰 |  | 14# | PTA成品打包区 | 合格 | 一年 | 2020.10.26 | 检定证书
15 | 袋装PTA核重 | 建厂设备 | 15# | 梅特勒—托利多IND331 | Ⅲ级 | 0-2.0T | 福州科杰 |  | 15# | PTA成品打包区 | 合格 | 一年 | 2020.10.26 | 检定证书
16 | 袋装PTA核重 | 建厂设备 | 16# | 梅特勒—托利多IND331 | Ⅲ级 | 0-2.0T | 福州科杰 |  | 16# | PTA成品打包区 | 合格 | 一年 | 2020.10.26 | 检定证书
17 | 袋装PTA核重 | 建厂设备 | 17# | 梅特勒—托利多IND331 | Ⅲ级 | 0-2.0T | 福州科杰 |  | 17# | PTA成品打包区 | 合格 | 一年 | 2020.10.26 | 检定证书
合计： 元整
PX汽车衡报价表
序号 | 介质 | 计量表名称 | 出厂编号 | 仪表位号 | 计量数据等级 | 准确度等级 | 安装区域 | 刻度值 | 下次检定时间 | 备注 | 价格（元）
1 | LPG | 梅特勒.托利多SCS/ZCS-80 | Q00995-6FP | 3#电子衡 | I | Ⅲ级 | 装车台 | 分度值20kg | 2020-05-08 | 检定证书
2 | LPG | 梅特勒.托利多SCS/ZCS-80 | Q00996-6FP | 4#电子衡 | I | Ⅲ级 | 装车台 | 分度值20kg | 2020-05-08 | 检定证书
3 | LPG | 梅特勒.托利多SCS/ZCS-80 | Q01008-6FP | 5#电子衡 | I | Ⅲ级 | 装车台 | 分度值20kg | 2020-05-08 | 检定证书
4 | LPG | 梅特勒.托利多SCS/ZCS-80 | Q01007-6FP | 6#电子衡 | I | Ⅲ级 | 装车台 | 分度值20kg | 2020-05-08 | 检定证书
5 | LPG | 梅特勒.托利多SCS/ZCS-80 | Q01009-6FP | 7#电子衡 | I | Ⅲ级 | 装车台 | 分度值20kg | 2020-05-08 | 检定证书
6 | 液硫 | 梅特勒.托利多SCS/ZCS-120 | B224027124 | 液硫电子衡 | I | Ⅲ级 | 2号门液硫地磅 | 分度值20kg | 2020-05-08 | 检定证书
7 | C5 | 济南金钟电子衡器股份有限公司 SCS-80 | 20140802 | 1#电子衡 | I | Ⅲ级 | 装车台 | 分度值20kg | 2020-11-18 | 检定证书
8 | C5 | 济南金钟电子衡器股份有限公司 SCS-80 | 20140803 | 2#电子衡 | I | Ⅲ级 | 装车台 | 分度值20kg | 2020-11-18 | 检定证书
合计： 元整
翔鹭码头汽车衡报价表
序号 | 名称 | 型号规格 | 数量 | 最大秤量 | 最小秤量 | 分度数 | 分度值 | 精度等级 | 制造单位 | 出厂编号 | 下次检定日期 | 检定周期 | 备注 | 价格（元）
1 | 数字式汽车衡 | SCS-D-80(3.4*16m) | 1 | 80T | 400KG | 4000 | 20KG | III | 福州科杰电子衡器有限公司 | 1112531 | 2020-05-08 | 1年 | 检定证书
2 | 数字式汽车衡 | SCS-D-80(3.4*16m) | 1 | 80T | 400KG | 4000 | 20KG | III | 福州科杰电子衡器有限公司 | 1112532 | 2020-05-08 | 1年 | 检定证书
3 | 数字式汽车衡 | SCS-D-80(3.4*16m) | 1 | 80T | 400KG | 4000 | 20KG | III | 福州科杰电子衡器有限公司 | 1111523 | 2020-05-08 | 1年 | 检定证书
合计： 元整

## 总报价表
报价总表
序号 | 区域 | 报价（元） | 备注
1 | 可燃报警仪
2 | 有毒报警仪
3 | PTA汽车衡
4 | PTA核重电子秤
5 | PX汽车衡
6 | 码头汽车衡
共计： 元整
注：1、本价格为含税价，税率为 %； 2、付款方式：
公司（盖章）
年 月 日