## Sheet1
厨房设备采购清单
需方单位：古雷消防楼二层厨房 |  |  |  |  | 日 期：2021年4月20日
序号 | 设备名称 | 尺寸（mm)及规格 | 品牌 | 材质说明 | 单位 | 数量 | 产品参考图片
厨房设备
1 | 电磁双头小炒炉灶 | 1800*900*800+470 | 智厨豪华款 | 功率：15KW+15KW=30KW/380V 采用304#不锈钢1.25mm一次冲压成型，侧板δ=1.0㎜，更加坚固耐用，其防腐性能更加提高，样子更加美观。纯铜双层并绕线圈，加热快，发热均匀，显示屏显示用电量，每天或每个月的能耗一目了然；节能看得见。双系统火力控制，可启动触屏和磁控两种火力调节，其中一个损坏，另外一个可以正常使用。自带5种自编菜单模式，可以实现对每个菜单，厨师都可以分别对时间、火力参数进行设定编程，可以实现出品标准化，烹饪傻瓜化，生产高效化。缺一不可。 | 台 | 1
排油烟系统（风机放室内，排烟出口排至屋面）
1 | 不锈钢后封板 |  | 厂制品 | 304#不锈钢磨砂板,后封板厚1.0㎜,制作时上下挡油板斜并向内压死边。 | 米 | 4.5
2 | 不锈钢烟罩带隔油网 | L*1000*500 | 厂制品 | 304#不锈钢磨砂板,后封板厚1.2㎜。 | 米 | 4.5
| 不锈钢集油烟管 | 400*400 | 厂制品 | 采用SUS304#不锈钢板制造，厚为1.0mm,烟管制作时不得在板面上作连接部，安装时所有管道连接部须全部用工业防漏胶作为防漏油涂在管道内部连接处。 | 平方 | 10
3 | 不锈钢排油烟管 | 250*500 | 厂制品 | 采用SUS304#不锈钢板制造，厚为1.0mm,烟管制作时不得在板面上作连接部，安装时所有管道连接部须全部用工业防漏胶作为防漏油涂在管道内部连接处。 | 平方 | 45
4 | 不锈钢烟管弯头 |  | 厂制品 | 采用SUS304#不锈钢板制造，厚为1.0mm,烟管制作时不得在板面上作连接部，安装时所有管道连接部须全部用工业防漏胶作为防漏油涂在管道内部连接处。 | 个 | 4
5 | 不锈钢烟管化头 |  | 厂制品 | 采用SUS304#不锈钢板制造，厚为1.2mm,烟管制作时不得在板面上作连接部，安装时所有管道连接部须全部用工业防漏胶作为防漏油涂在管道内部连接处。 | 个 | 4
6 | 低噪音离心风机 | 4KW/380V | 德通 | 4KW/380V；柜式低噪音风机 | 台 | 1
7 | 低空油烟静化器(10000风量) | 1KW/220V | 蓝箭牌 | 净化是将油腻的烟气在通过高电场进行电离的过程中,使烟气里的油腻荷电,在电场力的作用下使油腻沉积在集油板上.在除油过程中是静电力直接作用在油粒子上,所以能高效的捕集烟气里的油雾；本产品为多电场输出，设有自动保护和自动复位功能，当其中如有电场因过流或过压保护而停止工作，不会影响其它电场的正常工作。而停止工作的电场在几分钟内会自动复位工作，因此不影响净化处理，同时也延长了设备的寿命；设备阻力小、功率低、体积小便于安装保养；噪音低；去除率高达90%以上；本产品已取得国家环保局的产品认定证书并经过国家权威部门检测， | 台 | 1
8 | 风机底座 |  | 厂制品 | 8#国标槽钢,厚4MM;角铁采用4#，厚3MM | 套 | 1
9 | 风机防震垫 |  | 厂制品 | 单个负荷范围45-200KG,竖立刚度30H/mm | 个 | 6
10 | 静电静化器底座 |  | 厂制品 | 8#国标槽钢,厚4MM;角铁采用4#，厚3MM | 套 | 1
11 | 风机软接 |  | 厂制品 | 防水防腐蚀耐酸咸软材制作 | 套 | 1
12 | 吊杆 |  | 厂制品 |  | 项 | 1
13 | 外墙加固三角码 |  | 厂制品 |  | 项 | 1
14 | 风机变频器 | 不含电箱外线 | 厂制品 | 规格：4KW/380V，具有过载保护、短路保护、三相电流失衡保护、断相保护、漏电保护及降压启动等保护功能。 | 个 | 1
15 | 防火阀 | 150度 | 富源牌 | 3C认证 | 个 | 2
16 | 出风口防雨帽 |  | 厂制品 | 304#不锈钢磨砂板,后封板厚1.2㎜。 | 个 | 1