## 空压机（发包）
2022年PTA团队压缩机检修项目清单-检维修包1
序号 | 计划编码 |  | 工作内容 | 规 格 | 数量 | 单位 | 备注 | 单价 | 总价
1 |  | F-150-1/2/3内部检查及清理 | F-150-1/2/3空气滤芯更换（包含过滤器内部清理，新、旧滤芯转运） | φ324*660/φ324*406*660，288组 | 3 | 台
2 |  | E-157-1/2/3检修 | 人孔拆、装，人孔处锌板更换 | 20寸150磅，4个/台，锌板φ200*20，4个/台 | 3 | 台
|  |  | 列管冲洗、清通 | 详见换热器图纸 | 3 | 套
|  |  | 内部排凝及放空管口缺陷需补焊，排凝管线拆清 | DN40 | 3 | 套
3 |  | E-151-1/2/3换热器消漏 | E-151-1-2/3换热器试压工装制作，抽芯试压，堵漏。 | 详见换热器图纸 | 3 | 套
4 |  | F-152-1/2/3换滤芯 | 过滤器排油，滤芯更换 | 7个/套 | 3 | 套
5 |  | G-150-1/2/3盘车齿轮检查、更换 | G-150-1/2/3盘车电机输出齿拆检及更换（含盘车电机减速箱润滑油更换） | M16*12PC 油箱容量约110L | 3 | 套
6 |  | MC-150-1/2/3 | MC-150-1/2/3 一级入口管线人孔拆装，内部清理，滤网加固 | 20寸 | 3 | 个
|  |  | MC-150-1/2/3 压缩机一级出口管线拆装、密封条更换 | φ1910*φ1600*(L=1800) | 3 | 个
|  |  | MC-150-1/2/3 压缩机二级出、入口管线拆装、密封条更换 | 入口管线φ2260*φ1338，重约5100KG； 出口管线56寸75磅，重约0.8T | 3 | 套
|  |  | MC-150-1/2/3 压缩机三级出、入口管线拆装、密封条更换 | 入口管线φ1805*φ899，重约4.5T； 出口管线44寸150磅，重约0.6T | 3 | 套
|  |  | MC-150-1/2/3 压缩机四级入口管、蜗壳盖板拆装、密封条更换 | 入口管线48寸150磅*φ664，重约2500KG 蜗壳盖板φ1300*80 | 3 | 套
|  |  | MC-150-1/2/3 压缩机五级出、入口拆装、密封条更换 | 入口管线34寸300磅*φ735，重约3T 出口管线34寸300磅 | 3 | 套
|  |  | 级间换热器E-151/152/153-1/2/3内支撑裂纹需打磨补焊 | 详见换热器图纸 | 9 | 台
|  |  | MC-150-1/2/3一级入口流量引压管管台更换 | 1寸材质不锈钢管台，单台8个 | 3 | 套
|  |  | E-151-1/2/3增加排凝管疏水器及阀门 | 单台主要增加2寸疏水阀1个，2寸球阀2个，2寸弯头5个，2寸法兰6个 | 3 | 套
|  |  | MC-150-1/2/3齿轮箱上盖拆、装 | 重约10T | 3 | 套
|  |  | MC-150-1A/B/C/D/E/F及主轴轴瓦翻瓦、油封拆装，清理，各轴瓦间隙、各级齿轮啮合数据复核 | 每个重约：0.2T | 3 | 套
|  |  | PAC-2机组对中复核及调整，含联轴器护罩拆装,级间换热器与压缩机各级出入口管间调整环更换（自备对中仪器） | 详见图纸（联轴器大尺寸6.25米，调整环8个） | 1 | 套
|  |  | MC-150-2一二级蜗壳同心度调整，叶轮、气封、型环IGV拆卸，三、四级蜗壳、叶轮、型环、气封、轴等附件拆装，预紧力复核，同心度调整 | 总重约2T | 1 | 套
|  |  | PAC-2主减速箱轴瓦拆装检查，包含轴瓦间隙，齿轮啮合数据测量等 | 详见图纸 | 1 | 套
|  |  | 润滑油系统蓄能器压力检查，气囊补气 | φ50*2000mm | 3 | 套
|  |  | MC-150-3油雾风机油滤芯更换 | 4个/套 | 1 | 套
7 |  | ME-150-1/2/3检查 | ME-150-1/2/3齿轮箱上盖及连接进出口油管拆装，清理 | 总重量：6T 螺栓M21*42条 | 3 | 套
|  |  | ME-150-1/2/3-A/B/C/D及主轴轴瓦翻瓦及油封拆装、清理；轴瓦、齿轮啮合间隙复核。 | 每个重量：0.2T | 3 | 套
|  |  | ME-150-1/2/3一级出口U型管线拆、装 | 重量：3T,螺栓M20*64条,调整弹簧支撑,38*150LB*B型 | 3 | 套
|  |  | ME-150-2一级出口管链接窝壳段拆、装，折流板缺陷补焊（包含操作平台拆、装） | 90º弯头（膨胀机IGV处）重量：2.5T 螺栓M40*32条，38*150LB*B型 | 1 | 套
|  |  | ME-150-2一级出入口支撑、管线、内蜗壳等附件拆装 ，IGV导叶解体及附件拆装，导叶调整垫片更换，各间隙调整 | 28寸300磅，重约3T | 1 | 套
8 |  | MT-150-1/2/3检查 | MT-150-1/2/3人孔拆装（含汽轮机内部清理、内部喷嘴拆清） | 人孔20寸 | 3 | 套
|  |  | MT-150-1/2/3配合仪表检修，前端轴承箱盖拆装、前端径向轴承、止推轴承压盖及轴瓦拆装、瓦隙复核，高压油管更换 | 详见图纸 | 3 | 套
|  |  | MT-150-2后端轴瓦盲封板拆装 | 盲封板直径约1.8M,重约1T； | 1 | 个
|  |  | MT-150-2后端轴瓦压盖及轴瓦拆装、瓦隙复核 | 总重约2T | 1 | 套
9 |  | MM-150-2检查 | MM-150-2轴瓦拆检 | 详见图纸 | 1 | 套
10 |  | MT-150-4检查 | 机组对中检查（自备对中设备） | 详见图纸 | 1 | 套
|  |  | 前端轴承箱盖拆装（含盘车装置）、前端径向轴承、止推轴承压盖及轴瓦拆装、瓦隙复核，检查轴承座调整件、导向件，油封清理 | 详见图纸 | 1 | 套
|  |  | 后端轴承箱盖拆装，径向轴承压盖及轴瓦拆装，瓦隙复核，检查轴承座调整件、导向件，油封清理 | 详见图纸 | 1 | 套
|  |  | 凝汽器底部管道拆装，凝汽器内部检查 | 18寸CL150法兰（2个） | 1 | 套
|  |  | 凝汽器管程手孔拆装 | 8寸CL150法兰（4个） | 1 | 套