## Sheet1
序号 | 名称 | 型号 | 规格 | 单位 | 计划采购数量 | 费用预算（元） |  | 备注 | 技术联系人 | 计划使用时间
1 | 压力变送器(带二阀组及1/2NPT(M)-φ18*3mm终端接头) | 16-PT-382 | 16-PT-382\压力变送器\4-20mA+HART\IP65\24VDC\Exd iaIICT4\0~2.5KPa\带原厂二阀组及316SS终端接头\规格书 | 台 | 2 | 10000 | 20000 | ROSEMOUNT3051TG/YOKOGAWA（EJA530E） | 技术协议澄清/唐凤玉 | 2022.08.15前
2 | 双法兰变送器(3米*12米） | 15-LT-0202 | 15-LT-0202\双法兰差压变送器\4-20mA+HART\2"150LB\316SS\平法兰\0.075%\3米*12米\IP65\EXiaIICT4\规格书 | 台 | 1 | 15000 | 15000 | 横河EJA110E、ROSEMOUNT3051CD(或CG) | 技术协议澄清/唐凤玉 | 2022.08.15前
3 | 双法兰变送器(3米*10米） | 15-LT-1504 | 15-LT-1504\双法兰差压变送器\4-20mA+HART\2"150LB\316SS\平法兰\0.075%\3米*10米\IP65\EXiaIICT4\高温硅油\规格书 | 台 | 1 | 15000 | 15000 | 横河EJA110E、ROSEMOUNT3051CD(或CG) | 技术协议澄清/唐凤玉 | 2022.08.15前
4 | 差压变送器（带不锈钢三阀组及1/2NPT(M)-1/2"OD卡套终端接头终端接头） | 15-FT-0602 | 15-FT-0602\差压变送器\4-20mA+HART\IP65\24VDC\Exd iaIICT4\0~60KPa\带原厂不锈钢三阀组及316SS终端接头\规格书 | 台 | 2 | 10000 | 20000 | 横河EJA110E、ROSEMOUNT3051CD(或CG) | 技术协议澄清/唐凤玉 | 2022.08.15前
5 | 双法兰差压变送器 | 21-LT-007 | 3" 300# RF\接液材质316L\测量范围0~95kPa\4～20mA+HART\毛细管长度10m/10m\±0.075%FS\带冲洗环\21-LT-007 | 台 | 2 | 20000 | 40000 | 具体参数见附件，品牌：横河EJA110E、ROSEMOUNT3051CD(或CG) | 技术协议澄清/邹春寿 | 2022.08.15前
6 | 双法兰差压变送器 | 21-LT-009 | 3" 300# RF\接液材质316L\测量范围0~76kPa\4～20mA+HART\毛细管长度10m/10m\±0.075%FS\带冲洗环\21-LT-009 | 台 | 2 | 20000 | 40000 | 具体参数见附件，品牌：横河EJA110E、ROSEMOUNT3051CD(或CG) | 技术协议澄清/邹春寿 | 2022.08.15前
7 | 双法兰差压变送器 | 21-LT-571\581\591 | 3" 300# RF\接液材质316L\测量范围0~6.6kPa\4～20mA+HART\毛细管长度3m/3m\±0.075%FS\带冲洗环\21-LT-571\581\591 | 台 | 6 | 20000 | 120000 | 具体参数见附件，品牌：横河EJA110E、ROSEMOUNT3051CD(或CG) | 技术协议澄清/邹春寿 | 2022.08.15前
8 | 高静压差压变送器 | 21-FT-016\032\048 | 接液材质316LSS+镀金\测量范围0~60kPa\4～20mA+HART\±0.075%FS\带原厂三阀组1/2"NPT(F)，A182-F316\允许静压32MPa(G)\21-FT-016\032\048 | 台 | 6 | 12000 | 72000 | 具体参数见附件，品牌：ROSEMOUNT3051CD\YOKOGAWA（EJA） | 技术协议澄清/邹春寿 | 2022.08.15前
9 | 压力变送器 | 21-PT-572\582\592 | 接液材质316LSS\测量范围0～4.0MPa\4～20mA+HART\±0.075%FS\过程连接1/2"NPT(F)\21-PT-572\582\592 | 台 | 6 | 5000 | 30000 | 具体参数见附件，品牌：ROSEMOUNT3051TG\YOKOGAWA（EJA530E） | 技术协议澄清/邹春寿 | 2022.08.15前
10 | 差压变送器 | 21-FT-575\585\595B | 接液材质316LSS\测量范围0~25kPa\4～20mA+HART\±0.075%FS\带原厂三阀组1/2"NPT(F)，A182-F316\21-FT-575\585\595B | 台 | 6 | 10000 | 60000 | 具体参数见附件，品牌：横河EJA110E、ROSEMOUNT3051CD(或CG) | 技术协议澄清/邹春寿 | 2022.08.15前
11 | 差压变送器 | 21-FT-169A/B\170A/B\171A/B\172A/B\173A/B\174A/B | 接液材质316LSS\测量范围0~40kPa\4～20mA+HART\±0.075%FS\带三阀组1/2"NPT(F)，A182-F316\21-FT-169A/B\170A/B\171A/B\172A/B\173A/B\174A/B | 台 | 24 | 10000 | 240000 | 具体参数见附件，品牌：横河EJA110E、ROSEMOUNT3051CD(或CG) | 技术协议澄清/邹春寿 | 2022.08.15前
12 | 差压变送器 | 21-FT-175A/B\176A/B | 接液材质316LSS\测量范围0~60kPa\4～20mA+HART\±0.075%FS\带原厂三阀组1/2"NPT(F)，A182-F316\21-FT-175A/B\176A/B | 台 | 8 | 10000 | 80000 | 具体参数见附件，品牌：横河EJA110E、ROSEMOUNT3051CD(或CG) | 技术协议澄清/邹春寿 | 2022.08.15前
13 | 差压变送器 |  | 0～16KPa\24V DC 4～20mA/HART\不低于±0.075％FS\电气连接:1/2"NPT(F)（两个、其中一个带不锈钢堵头）\不低于IP65 EXiaIICT4 2"管安装支架 \满足SILII 认证要求 详见差压变送器规格书 | 台 | 1 | 5000 | 5000 | 横河EJA110E、ROSEMOUNT3051CD | 技术协议澄清/黄玉忠 | 2022.08.15前
14 | 差压变送器 |  | 0～25KPa\24V DC 4～20mA/HART\不低于±0.075％FS\电气连接:1/2"NPT(F)（两个、其中一个带不锈钢堵头）\不低于IP65 EXiaIICT4 3"管安装支架 \满足SILII 认证要求 详见差压变送器规格书 | 台 | 14 | 5000 | 70000 | 横河EJA110E、ROSEMOUNT3051CD | 技术协议澄清/黄玉忠 | 2022.08.15前
15 | 差压变送器 |  | 0～40KPa\24V DC 4～20mA/HART\不低于±0.075％FS\电气连接:1/2"NPT(F)（两个、其中一个带不锈钢堵头）\不低于IP65 EXiaIICT4 4"管安装支架 \满足SILII 认证要求 详见差压变送器规格书 | 台 | 46 | 5000 | 230000 | 横河EJA110E、ROSEMOUNT3051CD | 技术协议澄清/黄玉忠 | 2022.08.15前
16 | 差压变送器 |  | 0～4KPa\24V DC 4～20mA/HART\不低于±0.075％FS\电气连接:1/2"NPT(F)（两个、其中一个带不锈钢堵头）\不低于IP65 EXiaIICT4 5"管安装支架 \满足SILII 认证要求 详见差压变送器规格书 | 台 | 6 | 5000 | 30000 | 横河EJA110E、ROSEMOUNT3051CD(或CG) | 技术协议澄清/黄玉忠 | 2022.08.15前
17 | 差压变送器 |  | 0～6KPa\24V DC 4～20mA/HART\不低于±0.075％FS\电气连接:1/2"NPT(F)（两个、其中一个带不锈钢堵头）\不低于IP65 EXiaIICT4 6"管安装支架 \满足SILII 认证要求 详见差压变送器规格书 | 台 | 2 | 5000 | 10000 | 横河EJA110E、ROSEMOUNT3051CD(或CG) | 技术协议澄清/黄玉忠 | 2022.08.15前
18 | 压力变送器 |  | 0～0.3MPa\24V DC 4～20mA/HART\不低于±0.075％FS\电气连接:1/2"NPT(F)（两个、其中一个带不锈钢堵头）\不低于IP65 EXiaIICT4 2"管安装支架 \满足SILII 认证要求 详见压力变送器规格书 | 台 | 36 | 4000 | 144000 | 横河EJA530E、ROSEMOUNT3051TG | 技术协议澄清/黄玉忠 | 2022.08.15前
19 | 压力变送器 |  | 0～0.4MPa\24V DC 4～20mA/HART\不低于±0.075％FS\电气连接:1/2"NPT(F)（两个、其中一个带不锈钢堵头）\不低于IP65 EXiaIICT4 3"管安装支架 \满足SILII 认证要求 详见压力变送器规格书 | 台 | 12 | 4000 | 48000 | 横河EJA530E、ROSEMOUNT3051TG | 技术协议澄清/黄玉忠 | 2022.08.15前
20 | 压力变送器 |  | 0～0.6MPa\24V DC 4～20mA/HART\不低于±0.075％FS\电气连接:1/2"NPT(F)（两个、其中一个带不锈钢堵头）\不低于IP65 EXiaIICT4 4"管安装支架 \满足SILII 认证要求 详见压力变送器规格书 | 台 | 32 | 4000 | 128000 | 横河EJA530E、ROSEMOUNT3051TG | 技术协议澄清/黄玉忠 | 2022.08.15前
21 | 压力变送器 |  | 0～2.5MPa\24V DC 4～20mA/HART\不低于±0.075％FS\电气连接:1/2"NPT(F)（两个、其中一个带不锈钢堵头）\不低于IP65 EXiaIICT4 5"管安装支架 \满足SILII 认证要求 详见压力变送器规格书 | 台 | 8 | 4000 | 32000 | 横河EJA530E、ROSEMOUNT3051TG | 技术协议澄清/黄玉忠 | 2022.08.15前
22 | 压力变送器 |  | 0～4MPa\24V DC 4～20mA/HART\不低于±0.075％FS\电气连接:1/2"NPT(F)（两个、其中一个带不锈钢堵头）\不低于IP65 EXiaIICT4 6"管安装支架 \满足SILII 认证要求 详见压力变送器规格书 | 台 | 4 | 4000 | 16000 | 横河EJA530E、ROSEMOUNT3051TG | 技术协议澄清/黄玉忠 | 2022.08.15前
23 | 差压变送器（液位） |  | 32-LT-040B/C\24V DC 4～20mA/HART\不低于±0.075％FS\电气连接:1/2"NPT(F)（两个、其中一个带不锈钢堵头）\不低于IP65 EXiaIICT4 3"管安装支架 \满足SILII 认证要求 详见差压液位变送器规格书规格书 | 台 | 2 | 5000 | 10000 | 横河EJA110E、ROSEMOUNT3051CD | 技术协议澄清/黄玉忠 | 2022.08.15前
1475000