## 首页
|  | 浮筒液位仪表规格书 DISPLACER LEVEL INSTRUMENT SPECIFICATION |  | 项目文件号 Proj.Doc.No. |  |  | 专业文件号 Discipline Doc.No. |  | Rev.
|  |  | LPEC's | 413091D1266 |  |  | 50-00/R402
|  | 自控部分 | 顾客要求 Client's
|  |  | 设计阶段 Phase | 详细设计 |  |  | 第 页 共 页 Page of
工厂(公司)名称 Client： 腾龙芳烃（漳州）有限公司
项目名称 Project： 80万吨/年对二甲苯及整体公用配套工程
装置及(或)单元名称 Unit：芳烃联合装置 歧化装置
6
5
4
3
2
1
修 改 Rev. | 说 明 Description | [6 empty] | 2011-01
|  |  | 编 制 PREP'D |  | 校 对 CHK'D | 审 核 APP'D |  | 日 期 DATE
本表内容未经LPEC同意不允许扩散至第三方 | [8 empty] | 格式编号：LF-CE-50D.4-02-2004
The document shouldn't be allowed to be disclosed to any other party without LPEC's written permission
800
0～800mm
格式号：50-07-①
洛阳石油化工工程公司
中国石化集团
LUOYANG PETROCHE-
MICAL ENGINEERING
CORP./SINOPEC
洛阳石油化工工程公司
中国石化集团
LUOYANG PETROCHE-
MICAL ENGINEERING
CORP./SINOPEC
洛阳石油化工工程公司
中国石化集团
LUOYANG PETROCHE-
MICAL ENGINEERING
CORP./SINOPEC

## 重整、岐化
|  |  |  | 浮筒液位仪表规格书 DISPLACER LEVEL INSTRUMENT SPECIFICATION |  |  | 项目文件号 Proj.Doc.No. |  | 专业文件号 Discipline Doc.No. | Rev.
[6 empty] | LPEC's | 413091D1266 |  | 50-00/R402
顾客要求 Client's
第 页共 页 Page of
概况 | General | 1 | 仪表名称 Instrument Name |  |  | 浮筒式液位变送器
|  | 2 | 位号 Tag Number |  | 数量（台） | 37-LT-032B/C |  | 2
|  | 3 | 检测位置 Service |  |  | 37-D-105
|  | 4 | 工艺管道尺寸 Pipe Size |  | 管道等级 Pipe Class
|  | 5 | 工艺管道材质 Pipe Mat'l
6
操作条件 | Process Condition | 7 | 介质名称 Fluid |  |  | H2,芳烃（含苯）
|  | 8 | 操作压力 Oper. Press. MPa. |  |  | 2.17/2.50
|  | 9 | 操作温度 Oper. Temp. ℃ |  |  | 44/155
|  | 10 | 介质密度 Oper. Density |  | kg/m3 | 818
|  | 11 | 界位密度 Level Density 上部/下部 Top/Below kg/m3
|  | 12 | 设备开口间距 Dimension(Center to Center) mm |  |  | 300
液位计 | Level Gauge | 13 | 安装形式 Mounting Type |  |  | 侧侧
|  | 14 | 测量范围 Meas. Range |  | 精度 Accuracy | 0～300mm |  | ±0.5%
|  | 15 | 浮筒材质 Float or Displacer Mat'l |  |  | 316SS
|  | 16 | 扭力管材质 Torque Tube Mat'l |  |  | Inconel 600
|  | 17 | 本体材质 Body Mat'l |  | 法兰材质 Flange Mat'l | 碳钢 |  | ASTM A105
|  | 18 | 其他接液材质 Other Wetted Parts Mat'l |  |  | 316SS
|  | 19 | 蒸汽夹套 Steam Jacket |  | 夹套连接 Steam Jacket Conn. | 不带
|  | 20 | 过程连接 Proc.Conn. |  |  | ASME CLASS 300LB RF 2"
|  | 21 | 表头方位 Orientation |  |  | 浮筒上部
|  | 22 | 散热片 Cooling Extension
|  | 23 | 排污接头尺寸 Drain Conn. Size |  |  | NPT1/2"(F)，带丝堵
|  | 24 | 放空接头尺寸 Vent Conn. Size |  |  | NPT1/2"(F)，带丝堵
25
26
变送单元 | Transmitter Unit | 27 | 型式 Type |  |  | 智能变送型（Fisher表头）
|  | 28 | 输出信号 Output Signal |  | 电源 Power Supply | 4～20mA HART |  | 24V DC
|  | 29 | 电气连接 Elec. Conn. |  |  | 1/2"NPT(F)
|  | 30 | 防爆等级 Explosion Proof |  | 防护等级 Enclosure Protection | ExiaⅡCT4 |  | IP65
31
32
附件 | Accessories | 33 | 排污阀 Drain Valve |  | 放空阀 Vent Valve
|  | 34 | 输出指示表 Output Indicator |  |  | 带数字指示表
35
其他 | Miscell | 36 | 推荐制造商 Manufacturer
|  | 37 | 型号 Model
38
说明 Note: 1.参与复杂控制或联锁
本表内容未经LPEC同意不允许扩散至第三方 | [9 empty] | 格式编号：LF-CE-50D.4-02-2004
The document shouldn't be allowed to be disclosed to any other party without LPEC's written permission
概况 | General | 1 | 仪表名称 Instrument Name |  |  | 电动外浮筒液位计
|  | 2 | 位号 Tag Number |  |  | 31-LT-011B/C
|  | 3 | 检测位置 Service |  |  | 预加氢产物气液分离器31-D-102液位
|  | 4 | 数量 Quantity |  |  | 2
5
6
操作条件 | Process Condition | 7 | 介质名称 Fluid |  |  | 反应产物
|  | 8 | 操作压力 Oper. Press. MPaG. |  |  | 2.5/3.12
|  | 9 | 操作温度 Oper. Temp. ℃ |  |  | 44/88
|  | 10 | 介质密度 Oper. Density |  |  | 720.0 kg/m3
|  | 11 | 界位密度 Level Density 上部/下部 Top/Below
|  | 12 | 设备开口间距 Dimension(Center to Center) mm |  |  | 300mm
液位计 | Level Gauge | 13 | 安装形式 Mounting Type |  |  | 侧-侧安装
|  | 14 | 测量范围 Meas. Range |  | 精度 Accuracy | 0～300mm
|  | 15 | 浮筒材质 Float or Displacer Mat'l |  |  | 316SS
|  | 16 | 扭力管材质 Torque Tube Mat'l |  |  | 制造厂标准
|  | 17 | 本体材质 Body Mat'l |  | 法兰材质 Flange Mat'l | ASTM A106 Gr.B |  | ASTM A105
|  | 18 | 其他接液材质 Other Wetted Parts Mat'l |  |  | 制造厂标准
|  | 19 | 蒸汽夹套 Steam Jacket |  | 夹套连接 Steam Jacket Conn.
|  | 20 | 过程连接 Proc.Conn. |  |  | DN50 ASME CLASS 300 RF
|  | 21 | 表头方位 Orientation
|  | 22 | 散热片 Cooling Extension
|  | 23 | 排污接头尺寸 Drain Conn. Size |  |  | NPT1/2"(F)，带丝堵
|  | 24 | 放空接头尺寸 Vent Conn. Size |  |  | NPT1/2"(F)，带丝堵
25
26
变送单元 | Transmitter Unit | 27 | 型式 Type |  |  | 智能变送型（Fisher表头）
|  | 28 | 输出信号 Output Signal |  | 电源 Power Supply | 4～20mA+HART |  | 24V DC
|  | 29 | 电气连接 Elec. Conn. |  |  | 1/2"(F)NPT
|  | 30 | 防爆等级 Explosion Proof |  | 防护等级 Enclosure Protection | ExiaⅡCT4 |  | IP65
|  | 31 | 作用Action |  |  | 正作用
32
附件 | Accessories | 33 | 排污阀 Drain Valve |  | 放空阀 Vent Valve
|  | 34 | 输出指示表 Output Indicator |  |  | 带数字指示表
35
其他 | Miscell | 36 | 推荐制造商 Manufacturer
|  | 37 | 型号 Model
38
说明 Note:
1.材质符合NACE MR0175.(ANTI H2S)
2.参与自保联锁
本表内容未经LPEC同意不允许扩散至第三方 | [9 empty] | 格式编号：LF-CE-50D.4-02-2004
The document shouldn't be allowed to be disclosed to any other party without LPEC's written permission
概况 | General | 1 | 仪表名称 Instrument Name |  |  | 电动外浮筒液位计
|  | 2 | 位号 Tag Number |  |  | 31-LT-012B/C
|  | 3 | 检测位置 Service |  |  | 预加氢循环氢压缩机入口分液罐31-D-103液位
|  | 4 | 数量 Quantity |  |  | 2
5
6
操作条件 | Process Condition | 7 | 介质名称 Fluid |  |  | 循环氢凝液
|  | 8 | 操作压力 Oper. Press. MPaG. |  |  | 2.49/3.12
|  | 9 | 操作温度 Oper. Temp. ℃ |  |  | 43/88
|  | 10 | 介质密度 Oper. Density |  |  | 600 kg/m3
|  | 11 | 界位密度 Level Density 上部/下部 Top/Below
|  | 12 | 设备开口间距 Dimension(Center to Center) mm |  |  | 300mm
液位计 | Level Gauge | 13 | 安装形式 Mounting Type |  |  | 侧-侧安装
|  | 14 | 测量范围 Meas. Range |  | 精度 Accuracy | 0～300mm
|  | 15 | 浮筒材质 Float or Displacer Mat'l |  |  | 316SS
|  | 16 | 扭力管材质 Torque Tube Mat'l |  |  | 制造厂标准
|  | 17 | 本体材质 Body Mat'l |  | 法兰材质 Flange Mat'l | ASTM A106 Gr.B |  | ASTM A105
|  | 18 | 其他接液材质 Other Wetted Parts Mat'l |  |  | 制造厂标准
|  | 19 | 蒸汽夹套 Steam Jacket |  | 夹套连接 Steam Jacket Conn.
|  | 20 | 过程连接 Proc.Conn. |  |  | DN50 ASME CLASS 300 RF
|  | 21 | 表头方位 Orientation
|  | 22 | 散热片 Cooling Extension
|  | 23 | 排污接头尺寸 Drain Conn. Size |  |  | NPT1/2"(F)，带丝堵
|  | 24 | 放空接头尺寸 Vent Conn. Size |  |  | NPT1/2"(F)，带丝堵
25
26
变送单元 | Transmitter Unit | 27 | 型式 Type |  |  | 智能变送型（Fisher表头）
|  | 28 | 输出信号 Output Signal |  | 电源 Power Supply | 4～20mA+HART |  | 24V DC
|  | 29 | 电气连接 Elec. Conn. |  |  | 1/2"(F)NPT
|  | 30 | 防爆等级 Explosion Proof |  | 防护等级 Enclosure Protection | ExiaⅡCT4 |  | IP65
|  | 31 | 作用Action |  |  | 正作用
32
附件 | Accessories | 33 | 排污阀 Drain Valve |  | 放空阀 Vent Valve
|  | 34 | 输出指示表 Output Indicator |  |  | 带数字指示表
35
其他 | Miscell | 36 | 推荐制造商 Manufacturer
|  | 37 | 型号 Model
38
说明 Note:
1.材质符合NACE MR0175.(ANTI H2S)
2.参与自保联锁
本表内容未经LPEC同意不允许扩散至第三方 | [9 empty] | 格式编号：LF-CE-50D.4-02-2004
The document shouldn't be allowed to be disclosed to any other party without LPEC's written permission

## 41、43-LT-705B C共4台
|  |  |  | 浮筒液位仪表规格书 DISPLACER LEVEL INSTRUMENT SPECIFICATION |  |  | 项目文件号 Proj.Doc.No. |  | 专业文件号 Discipline Doc.No. | Rev.
[6 empty] | LPEC's | 413091D1267 |  | 50-00/R402
顾客要求 Client's
第 页共 页 Page of
概况 | General | 1 | 仪表名称 Instrument Name |  |  | 浮筒式液位变送器
|  | 2 | 位号 Tag Number |  | 数量（台） | 41/43-LT-705B/C |  | 4
|  | 3 | 检测位置 Service |  |  | 41-D-201
|  | 4 | 工艺管道尺寸 Pipe Size |  | 管道等级 Pipe Class
|  | 5 | 工艺管道材质 Pipe Mat'l
6
操作条件 | Process Condition | 7 | 介质名称 Fluid |  |  | C8芳烃
|  | 8 | 操作压力 Oper. Press. MPa. |  |  | 0.7
|  | 9 | 操作温度 Oper. Temp. ℃ |  |  | 232
|  | 10 | 介质密度 Oper. Density |  | kg/m3 | 652
|  | 11 | 界位密度 Level Density 上部/下部 Top/Below kg/m3
|  | 12 | 设备开口间距 Dimension(Center to Center) mm |  |  | 500
液位计 | Level Gauge | 13 | 安装形式 Mounting Type |  |  | 侧侧
|  | 14 | 测量范围 Meas. Range |  | 精度 Accuracy | 0～500mm |  | ±0.5%
|  | 15 | 浮筒材质 Float or Displacer Mat'l |  |  | 316SS
|  | 16 | 扭力管材质 Torque Tube Mat'l |  |  | 铬镍铁合金（INCONEL 600）
|  | 17 | 本体材质 Body Mat'l |  | 法兰材质 Flange Mat'l | 碳钢 |  | ASTM A105
|  | 18 | 其他接液材质 Other Wetted Parts Mat'l |  |  | 316SS
|  | 19 | 蒸汽夹套 Steam Jacket |  | 夹套连接 Steam Jacket Conn. | 不带
|  | 20 | 过程连接 Proc.Conn. |  |  | ASME CLASS 300LB RF 2"
|  | 21 | 表头方位 Orientation |  |  | 浮筒上部
|  | 22 | 散热片 Cooling Extension
|  | 23 | 排污接头尺寸 Drain Conn. Size |  |  | NPT1/2"(F)，带丝堵
|  | 24 | 放空接头尺寸 Vent Conn. Size |  |  | NPT1/2"(F)，带丝堵
25
26
变送单元 | Transmitter Unit | 27 | 型式 Type |  |  | 智能变送型（Fisher表头）
|  | 28 | 输出信号 Output Signal |  | 电源 Power Supply | 4～20mA HART |  | 24V DC
|  | 29 | 电气连接 Elec. Conn. |  |  | 1/2"NPT（F）
|  | 30 | 防爆等级 Explosion Proof |  | 防护等级 Enclosure Protection | ExiaⅡCT4 |  | IP65
31
32
附件 | Accessories | 33 | 排污阀 Drain Valve |  | 放空阀 Vent Valve
|  | 34 | 输出指示表 Output Indicator |  |  | 带数字指示表
35
其他 | Miscell | 36 | 推荐制造商 Manufacturer
|  | 37 | 型号 Model
38
说明 Note:
ENGINEERING CORP./SINOPEC
中国石化集团
LUOYANG PETROCHEMICAL
洛阳石油化工工程公司

## 41、43LT-710B C共四台
|  |  |  | 浮筒液位仪表规格书 DISPLACER LEVEL INSTRUMENT SPECIFICATION |  |  | 项目文件号 Proj.Doc.No. |  | 专业文件号 Discipline Doc.No. | Rev.
[6 empty] | LPEC's | 413091D1267 |  | 50-00/R402
顾客要求 Client's
第 页共 页 Page of
概况 | General | 1 | 仪表名称 Instrument Name |  |  | 浮筒式液位变送器
|  | 2 | 位号 Tag Number |  | 数量（台） | 41/43-LT-710B/C |  | 4
|  | 3 | 检测位置 Service |  |  | 41-D-212
|  | 4 | 工艺管道尺寸 Pipe Size |  | 管道等级 Pipe Class
|  | 5 | 工艺管道材质 Pipe Mat'l
6
操作条件 | Process Condition | 7 | 介质名称 Fluid |  |  | 对二乙基苯
|  | 8 | 操作压力 Oper. Press. MPa. |  |  | 0.08
|  | 9 | 操作温度 Oper. Temp. ℃ |  |  | 194
|  | 10 | 介质密度 Oper. Density |  | kg/m3 | 721
|  | 11 | 界位密度 Level Density 上部/下部 Top/Below kg/m3
|  | 12 | 设备开口间距 Dimension(Center to Center) mm |  |  | 500
液位计 | Level Gauge | 13 | 安装形式 Mounting Type |  |  | 侧侧
|  | 14 | 测量范围 Meas. Range |  | 精度 Accuracy | 0～500mm |  | ±0.5%
|  | 15 | 浮筒材质 Float or Displacer Mat'l |  |  | 316SS
|  | 16 | 扭力管材质 Torque Tube Mat'l |  |  | 铬镍铁合金（INCONEL 600）
|  | 17 | 本体材质 Body Mat'l |  | 法兰材质 Flange Mat'l | 碳钢 |  | ASTM A105
|  | 18 | 其他接液材质 Other Wetted Parts Mat'l |  |  | 316SS
|  | 19 | 蒸汽夹套 Steam Jacket |  | 夹套连接 Steam Jacket Conn. | 不带
|  | 20 | 过程连接 Proc.Conn. |  |  | ASME CLASS 300LB RF 2"
|  | 21 | 表头方位 Orientation |  |  | 浮筒上部
|  | 22 | 散热片 Cooling Extension
|  | 23 | 排污接头尺寸 Drain Conn. Size |  |  | NPT1/2"(F)，带丝堵
|  | 24 | 放空接头尺寸 Vent Conn. Size |  |  | NPT1/2"(F)，带丝堵
25
26
变送单元 | Transmitter Unit | 27 | 型式 Type |  |  | 智能变送型（Fisher表头）
|  | 28 | 输出信号 Output Signal |  | 电源 Power Supply | 4～20mA HART |  | 24V DC
|  | 29 | 电气连接 Elec. Conn. |  |  | 1/2"NPT（F）
|  | 30 | 防爆等级 Explosion Proof |  | 防护等级 Enclosure Protection | ExiaⅡCT4 |  | IP65
31
32
附件 | Accessories | 33 | 排污阀 Drain Valve |  | 放空阀 Vent Valve
|  | 34 | 输出指示表 Output Indicator |  |  | 带数字指示表
35
其他 | Miscell | 36 | 推荐制造商 Manufacturer
|  | 37 | 型号 Model
38
说明 Note:
ENGINEERING CORP./SINOPEC
中国石化集团
LUOYANG PETROCHEMICAL
洛阳石油化工工程公司

## 42、44-LT-003B C共4台
|  |  |  | 浮筒液位仪表规格书 DISPLACER LEVEL INSTRUMENT SPECIFICATION |  |  | 项目文件号 Proj.Doc.No. |  | 专业文件号 Discipline Doc.No. | Rev.
[6 empty] | LPEC's | 413091D1267 |  | 50-00/R402
顾客要求 Client's
第 页共 页 Page of
概况 | General | 1 | 仪表名称 Instrument Name |  |  | 浮筒式液位变送器
|  | 2 | 位号 Tag Number |  | 数量（台） | 42/44-LT-003B/C |  | 4
|  | 3 | 检测位置 Service |  |  | 42-D-101
|  | 4 | 工艺管道尺寸 Pipe Size |  | 管道等级 Pipe Class
|  | 5 | 工艺管道材质 Pipe Mat'l
6
操作条件 | Process Condition | 7 | 介质名称 Fluid |  |  | C8芳烃
|  | 8 | 操作压力 Oper. Press. MPa. |  |  | 1.24
|  | 9 | 操作温度 Oper. Temp. ℃ |  |  | 52
|  | 10 | 介质密度 Oper. Density |  | kg/m3 | 823
|  | 11 | 界位密度 Level Density 上部/下部 Top/Below kg/m3
|  | 12 | 设备开口间距 Dimension(Center to Center) mm |  |  | 300
液位计 | Level Gauge | 13 | 安装形式 Mounting Type |  |  | 侧侧
|  | 14 | 测量范围 Meas. Range |  | 精度 Accuracy | 0～300mm |  | ±0.5%
|  | 15 | 浮筒材质 Float or Displacer Mat'l |  |  | 316SS
|  | 16 | 扭力管材质 Torque Tube Mat'l |  |  | 铬镍铁合金（INCONEL 600）
|  | 17 | 本体材质 Body Mat'l |  | 法兰材质 Flange Mat'l | 碳钢 |  | ASTM A105
|  | 18 | 其他接液材质 Other Wetted Parts Mat'l |  |  | 316SS
|  | 19 | 蒸汽夹套 Steam Jacket |  | 夹套连接 Steam Jacket Conn. | 不带
|  | 20 | 过程连接 Proc.Conn. |  |  | ASME CLASS 300LB RF 2"
|  | 21 | 表头方位 Orientation |  |  | 浮筒上部
|  | 22 | 散热片 Cooling Extension
|  | 23 | 排污接头尺寸 Drain Conn. Size |  |  | NPT1/2"(F)，带丝堵
|  | 24 | 放空接头尺寸 Vent Conn. Size |  |  | NPT1/2"(F)，带丝堵
25
26
变送单元 | Transmitter Unit | 27 | 型式 Type |  |  | 智能变送型（Fisher表头）
|  | 28 | 输出信号 Output Signal |  | 电源 Power Supply | 4～20mA HART |  | 24V DC
|  | 29 | 电气连接 Elec. Conn. |  |  | 1/2"NPT(F)
|  | 30 | 防爆等级 Explosion Proof |  | 防护等级 Enclosure Protection | ExiaⅡCT4 |  | IP65
31
32
附件 | Accessories | 33 | 排污阀 Drain Valve |  | 放空阀 Vent Valve
|  | 34 | 输出指示表 Output Indicator |  |  | 带数字指示表
35
其他 | Miscell | 36 | 推荐制造商 Manufacturer
|  | 37 | 型号 Model
38
说明 Note:
ENGINEERING CORP./SINOPEC
中国石化集团
LUOYANG PETROCHEMICAL
洛阳石油化工工程公司