## 封1工程量清单
福建福海创石油化工有限公司芳烃装置除盐水、27单元氢气新增管线
招 标 工 程 量 清 单
招 标 人: |  | 造价咨询人:
(盖单位公章) |  | (盖单位公章)
法定代表人 或其授权人: |  | 法定代表人 或其授权人:
(签字或盖章) |  | (签字或盖章)
编 制 人: |  | 审 核 人:
(签字) |  | (签字、加盖执业印章)
编制时间: | 2025年07月07日 | 审核时间:

## 表2工程项目造价汇总表
工程项目造价汇总表
工程名称:福建福海创石油化工有限公司芳烃装置除盐水、27单元氢气新增管线 |  |  | 第1页 共1页
序号 | 单项工程名称 | 金额(元) | 其中
|  |  | 安全文明施工费(元) | 人工费 （元）
1 | 单项工程
合 计

## 表3单项工程造价汇总表
单项工程造价汇总表
工程名称：福建福海创石油化工有限公司芳烃装置除盐水、27单元氢气新增管线 单项工程 |  |  | 第1页 共1页
序号 | 单位工程名称 | 金额(元) | 其中
|  |  | 安全文明施工费(元) | 人工费 （元）
1 | 安装工程
合 计

## 表4单位工程造价汇总表
单位工程造价汇总表
工程名称：福建福海创石油化工有限公司芳烃装置除盐水、27单元氢气新增管线 单项工程 安装工程 |  | 第1页 共1页
序号 | 汇 总 内 容 | 金 额(元)
1 | 分部分项工程费
1.1 | G181S50-Y1 适应性改造-芳烃装置
1.2 | G181S50-Y2 适应性改造-PSA装置
1.3 | T23005/G181S31-3390Y12-07(增补)
2 | 措施项目费
2.1 | 总价措施项目费
2.1.1 | 安全文明施工费
2.1.2 | 其他总价措施费
2.1.3 | 扬尘防治措施费
2.2 | 单价措施项目费
3 | 其他项目费
3.1 | 暂列金额
3.2 | 专业工程暂估价
3.3 | 总承包服务费
合 计=1+2+3

## 表5分部分项工程量清单与计价表
分部分项工程量清单与计价表
工程名称：福建福海创石油化工有限公司芳烃装置除盐水、27单元氢气新增管线 | [6 empty] | 第1页 共4页
序号 | 项目编码 | 项目名称 | 项目特征描述 | 计量单位 | 工程量 | 金 额(元)
[6 empty] | 综合单价 |  | 合价
单项工程 | [8 empty] | 单项工程(17安装)
安装工程 | [8 empty] | 单位工程(17安装)
G181S50-Y1 适应性改造-芳烃装置 | [8 empty] | 分项工程(17安装)
1 | 030801006001 | 低压不锈钢管 | (1)材质:GB/T12771-2019,SH/T3405-2017，S30408 (2)规格:直缝电熔焊钢管DN500xSCH10S BE (3)压力试验、吹扫与清洗设计要求:低压 水压试验 水冲洗 (4)焊接方法:氩电联焊 (5)焊口充氩保护 | m | 0.5 |  |  |  | 清单
2 | 030804004001 | 低压不锈钢板卷管件 | (1)90°弯头 90E(L)-DN600 SCH10S GB/T4237-2015,SH/T3408-2022,S30408 (2)氩电联焊 (3)焊口充氩保护 | 个 | 2 |  |  |  | 清单
3 | 030804004002 | 低压不锈钢板卷管件 | (1)异径三通T(R)-DN800XDN500-8mmXSCH10S GB/T4237-2015,SH/T3408-2022,S30408 (2)氩电联焊 (3)焊口充氩保护 | 个 | 2 |  |  |  | 清单
4 | 030807003001 | 低压法兰阀门 | (1)闸阀 DN800,BB-OS&Y,RS,SOLID WEDGE,FLG-RF,CL150 ASTM A351 CF8 Trim S30408/30408/30408 (2)法兰连接 | 个 | 1 |  |  |  | 清单
5 | 030807003002 | 低压法兰阀门 | (1)闸阀 DN500,BB-OS&Y,RS,SOLID WEDGE,FLG-RF,CL150 ASTM A351 CF8 Trim S30408/30408/30408 (2)法兰连接 | 个 | 1 |  |  |  | 清单
6 | 030810004001 | 低压不锈钢法兰 | (1)带颈对焊法兰 CL150 DN500 WN-RF,SH/T3406-2022,S30408 氩电联焊 焊口充氩保护 | 副 | 1 |  |  |  | 清单
7 | 030810004002 | 低压不锈钢法兰 | (1)带颈对焊法兰 CL150 DN800 WN-RF,SH/T3406-2022,S30408 氩电联焊 焊口充氩保护 | 副 | 1 |  |  |  | 清单
8 | 03B001 | 紧固件、垫片材料费 | (1)垫片 RF 500-150 t=3.0mm,SH/T3401-2013,RPTFE-GYLON 3500 | 套 | 2 |  |  |  | 清单
9 | 03B002 | 紧固件、垫片材料费 | (1)垫片 RF 800-150 t=3.0mm,SH/T3401-2013(B),RPTFE-GYLON 3500 | 套 | 4 |  |  |  | 清单
10 | 03B003 | 紧固件、垫片材料费 | (1)螺柱 M30x175 SH/T3404-2013,A193 B8 | 套 | 40 |  |  |  | 清单
分部分项工程量清单与计价表
工程名称：福建福海创石油化工有限公司芳烃装置除盐水、27单元氢气新增管线 | [6 empty] | 第2页 共4页
序号 | 项目编码 | 项目名称 | 项目特征描述 | 计量单位 | 工程量 | 金 额(元)
[6 empty] | 综合单价 |  | 合价
CL.2
11 | 03B005 | 紧固件、垫片材料费 | (1)螺柱 M20x160 SH/T3404-2013,A193 B8 CL.2 | 套 | 96 |  |  |  | 清单
12 | 03B004 | 紧固件、垫片材料费 | (1)螺母 M30 SH/T3404-2013,A194-8 | 套 | 80 |  |  |  | 清单
13 | 03B006 | 紧固件、垫片材料费 | (1)螺母 M20 SH/T3404-2013,A194-8 | 套 | 192 |  |  |  | 清单
14 | 031208002001 | 管道绝热 | (1)绝热材料品种:硅酸铝棉管壳 (2)绝热厚度:70mm (3)管道外径:DN500 | m3 | 0.43 |  |  |  | 清单
15 | 031208007001 | 防潮层、保护层 | (1)0.6mm (2)铝合金薄板 | m2 | 6.12 |  |  |  | 清单
16 | 030816003001 | 焊缝X光射线探伤 | (1)Χ光射线检测80mm*300mm 管双壁厚16mm以内 | 张 | 2 |  |  |  | 清单
G181S50-Y2 适应性改造-PSA装置 | [8 empty] | 分项工程(17安装)
17 | 030802001001 | 中压碳钢管 | (1)无缝钢管 DN100xSCH40 BE,GB/T9948-2013,SH/T3405-2017,20# (2)连接形式、焊接方法:氩电联焊 (3)压力试验、吹扫与清洗设计要求:中压 水压试验 水冲洗 泄漏性试验 | m | 3 |  |  |  | 清单
18 | 030808003001 | 中压法兰阀门 | (1)球阀 DN100,LF,CF8,ASTM A351 BB-F-2P-MB,FLRE-SAFE,LOW ESCAPE,Anti-stem FALL OFF.APL608 (2)连接形式:法兰连接 | 个 | 2 |  |  |  | 清单
19 | 030805001001 | 中压碳钢管件 | (1)偏心异径管 底平 R(E)-DN100XDN50-SCH40/SCH80,GB/T9948-2013,SH/T3408-2022,20# | 个 | 1 |  |  |  | 清单
20 | 030808003002 | 中压法兰阀门 | (1)8字盲板 DN100,LM,CL300,SH/T3425-2011,A105 (2)法兰连接 | 个 | 2 |  |  |  | 清单
21 | 030811002001 | 中压碳钢焊接法兰 | (1)带颈对焊法兰 DN100 WN-LM SCH80 CL300,SH/T3406-2022,A105 (2)氩电联焊 | 副 | 1 |  |  |  | 清单
22 | 030811002002 | 中压碳钢焊接法兰 | (1)带颈对焊法兰 DN100 WN-LF SCH80 CL300,SH/T3406-2022,A105 (2)氩电联焊 | 副 | 1 |  |  |  | 清单
分部分项工程量清单与计价表
工程名称：福建福海创石油化工有限公司芳烃装置除盐水、27单元氢气新增管线 | [6 empty] | 第3页 共4页
序号 | 项目编码 | 项目名称 | 项目特征描述 | 计量单位 | 工程量 | 金 额(元)
[6 empty] | 综合单价 |  | 合价
23 | 030811002003 | 中压碳钢焊接法兰 | (1)承插焊法兰 DN20 WN-LM SCH80 CL300,SH/T3406-2022,A105 (2)氩电联焊 | 副 | 2 |  |  |  | 清单
24 | 030811002004 | 中压碳钢焊接法兰 | (1)法兰盖 DN20,BL-LM,CL300,SH/T3406-2022,A105 (2)氩电联焊 | 片 | 3 |  |  |  | 清单
25 | 03B007 | 紧固件、垫片材料费 | (1)垫片 MF 100-300 t=4.5mm,SH/T3401-2013,304/柔性石墨,SS304内环 | 套 | 4 |  |  |  | 清单
26 | 03B008 | 紧固件、垫片材料费 | (1)螺柱 M20x155 SH/T3404-2013,35CrMo/发蓝处理 | 套 | 64 |  |  |  | 清单
27 | 03B009 | 紧固件、垫片材料费 | (1)螺柱 M20x130 SH/T3404-2013,35CrMo/发蓝处理 | 套 | 16 |  |  |  | 清单
28 | 03B010 | 紧固件、垫片材料费 | (1)螺母 M20 GB/T6175-2016,30CrMo/发蓝处理 | 套 | 160 |  |  |  | 清单
29 | 031202002001 | 管道防腐蚀 | (1)喷射除锈Sa2.5 (2)环氧富锌底漆 一遍、云铁中间漆 二遍、脂肪族聚氨酯面漆 一遍 | m2 | 1.074 |  |  |  | 清单
T23005/G181S31-3390Y12-07(增补) | [8 empty] | 分项工程(17安装)
30 | 030801006002 | 低压不锈钢管 | (1)材质:GB/T 14976-2012,S30408 (2)规格:无缝钢管DN600xSCH10S BE (3)压力试验、吹扫与清洗设计要求:低压 水压试验 水冲洗 (4)焊接方法:氩电联焊 (5)焊口充氩保护 | m | 97 |  |  |  | 清单
31 | 030804004003 | 低压不锈钢板卷管件 | (1)45°弯头 45E(L)-DN600 SCH10S,SH/T3408-2022,S30408 (2)氩电联焊 (3)焊口充氩保护 | 个 | 1 |  |  |  | 清单
32 | 030804004004 | 低压不锈钢板卷管件 | (1)90°弯头 90E(S)-DN600 SCH10S GB/T4237-2015,SH/T3408-2022,S30408 (2)氩电联焊 (3)焊口充氩保护 | 个 | 1 |  |  |  | 清单
33 | 030804004005 | 低压不锈钢板卷管件 | (1)90°弯头 90E(L)-DN600 SCH10S GB/T4237-2015,SH/T3408-2022,S30408 (2)氩电联焊 (3)焊口充氩保护 | 个 | 4 |  |  |  | 清单
34 | 031208002002 | 管道绝热 | (1)绝热材料品种:硅酸铝棉管壳 | m3 | 14.3 |  |  |  | 清单
分部分项工程量清单与计价表
工程名称：福建福海创石油化工有限公司芳烃装置除盐水、27单元氢气新增管线 | [6 empty] | 第4页 共4页
序号 | 项目编码 | 项目名称 | 项目特征描述 | 计量单位 | 工程量 | 金 额(元)
[6 empty] | 综合单价 |  | 合价
(2)绝热厚度:70mm (3)管道外径:DN600
35 | 031208007002 | 防潮层、保护层 | (1)0.6mm (2)铝合金薄板 | m2 | 251.3 |  |  |  | 清单
36 | 030815001001 | 管架制作安装 | (1)管道支吊架制作安装 (2)碳钢 (3)零散及成套管架 单件低于（100kg)管架 | kg | 260.451 |  |  |  | 清单
合 计 | [8 empty] | 无效数据

## 表6总价措施项目清单与计价表
总价措施项目清单与计价表
工程名称：福建福海创石油化工有限公司芳烃装置除盐水、27单元氢气新增管线 |  |  |  | 第1页 共1页
序号 | 项 目 名 称 | 计 算 基 础 (元) | 费 率(%) | 金 额(元)
单项工程
安装工程
1 | 安全文明施工费
1.1 | G181S50-Y1 适应性改造-芳烃装置
1.2 | G181S50-Y2 适应性改造-PSA装置
1.3 | T23005/G181S31-3390Y12-07(增补)
2 | 其他总价措施费
2.1 | G181S50-Y1 适应性改造-芳烃装置
2.2 | G181S50-Y2 适应性改造-PSA装置
2.3 | T23005/G181S31-3390Y12-07(增补)
3 | 扬尘防治措施费
3.1 | G181S50-Y1 适应性改造-芳烃装置
3.2 | G181S50-Y2 适应性改造-PSA装置
3.3 | T23005/G181S31-3390Y12-07(增补)
合 计

## 表7单价措施项目清单与计价表
单价措施项目清单与计价表
工程名称：福建福海创石油化工有限公司芳烃装置除盐水、27单元氢气新增管线 | [6 empty] | 第1页 共1页
序号 | 项目编码 | 项目名称 | 项目特征描述 | 计量单位 | 工程量 | 金 额(元)
[6 empty] | 综合单价 |  | 合价
单项工程 | [8 empty] | 单项工程(17安装)
安装工程 | [8 empty] | 单位工程(17安装)
G181S50-Y1 适应性改造-芳烃装置 | [8 empty] | 分项工程(17安装)
1 | 031301017002 | 脚手架搭拆 |  | 项 | 1 |  |  |  | 清单
G181S50-Y2 适应性改造-PSA装置 | [8 empty] | 分项工程(17安装)
2 | 031301017001 | 脚手架搭拆 |  | 项 | 1 |  |  |  | 清单
T23005/G181S31-3390Y12-07(增补) | [8 empty] | 分项工程(17安装)
3 | 031301017003 | 脚手架搭拆 |  | 项 | 1 |  |  |  | 清单
合 计 | [8 empty] | 无效数据

## 表8其他项目清单与计价汇总表
其他项目清单与计价汇总表
工程名称：福建福海创石油化工有限公司芳烃装置除盐水、27单元氢气新增管线 |  |  | 第1页 共1页
序号 | 项 目 名 称 | 金额(元) | 备注
1 | 暂列金额
2 | 专业工程暂估价
3 | 总承包服务费
合 计 |  |  | ——

## 表9-1暂列金额明细表
暂列金额明细表
工程名称：福建福海创石油化工有限公司芳烃装置除盐水、27单元氢气新增管线 |  |  | 第1页 共1页
序号 | 项 目 名 称 | 金额(元) |  | 备 注
1 | 设计变更和现场签证暂列金额
2 | 优质工程增加费
3 | 缩短定额工期增加费
4 | 工程噪音超标排污费
5 | 渣土收纳费
6 | 加固工程检测费用
合 计 |  |  |  | ——

## 表9-2专业工程暂估价明细表
专业工程暂估价明细表
工程名称：福建福海创石油化工有限公司芳烃装置除盐水、27单元氢气新增管线 |  |  | 第1页 共1页
序号 | 项 目 名 称 | 金额(元) |  | 备 注
合 计 |  |  |  | ——

## 表9-3总承包服务费计价表
总承包服务费计价表
工程名称：福建福海创石油化工有限公司芳烃装置除盐水、27单元氢气新增管线 |  |  |  | 第1页 共1页
序号 | 项 目 名 称 | 计算基础(元) | 费率(%) | 金额(元)
合 计

## 表12甲供材料一览表
甲供材料一览表
工程名称：福建福海创石油化工有限公司芳烃装置除盐水、27单元氢气新增管线 | [9 empty] | 第1页 共1页
序号 | 工料机编码 | 工料机名称 | 规格、型号等特殊要求 | 单位 | 数量 | 单价(元) | 合价(元) | 质量等级 | 供应时间 | 送达地点 | 备注
甲供材料费合计(元) | [7 empty] | --- | --- | --- | ---